## Tab.VII
Plán rozvoje pro kraj : Jihomoravský |  |  |  |  | Provozní skupina : |  | 322-sk.vod. Všechovice-Skalička-do r.2005-2006
Tab. VII - VODOVOD - BILANČNÍ ÚDAJE OBCÍ
0623.017.446.01 - Všechovice
(číslo a název obce)
Položka | označ. | rozměr
|  |  | 2000 | 2010 | 2011 | 2012 | 2013 | 2014 | 2015 | 2015n | 2025
poč.obyvatel | N | obyv. | 170 | 169 | 169 | 169 | 169 | 169 | 169 | 241 | 241 | 233
poč.zásob.obyvatel | Nz | obyv | 120 | 147 | 149 | 152 | 155 | 157 | 160 | 241 | 241 | 233
poč. osob s ČOP | Np | obyv | 20 | 20 | 20 | 20 | 20 | 20 | 20 | 14 | 14 | 14
poč. zás. osob s ČOP | Nzp | obyv | 0 | 0 | 0 | 0 | 0 | 0 | 0 | 14 | 14 | 14
poč.všech zás.obyv. | Nv | obyv | 120 | 147 | 149 | 152 | 155 | 157 | 160 | 255 | 255
prům.denní potřeba | Qp | m3/d | 12.0822 | 13.7416 | 13.9025 | 14.1433 | 14.3842 | 14.5451 | 14.7861 | 21.4959 | 23.6455
koef.denní nerov. | kd |  | 1.4 | 1.4 | 1.4 | 1.4 | 1.4 | 1.4 | 1.4 | 1.4 | 1.4
max.denní potřeba | Qd | m3/d | 16.9151 | 19.2383 | 19.4635 | 19.8007 | 20.1379 | 20.3632 | 20.7005 | 30.0942 | 33.1037
voda vyrobená celkem | VVR | mil.m3/r | 0.00441 | 0.0050157 | 0.0050744 | 0.0051623 | 0.0052502 | 0.005309 | 0.0053969 | 0.007846 | 0.0086306 | 0.00784
voda fakturovaná | VFC | mil.m3/r | 0.00391 | 0.0047008 | 0.0047595 | 0.0048474 | 0.0049353 | 0.0049941 | 0.005082 | 0.007259 | 0.0079849 | 0.007253
dtto pro obyvatele | VFD | mil.m3/r | 0.0035 | 0.0042908 | 0.0043495 | 0.0044374 | 0.0045253 | 0.0045841 | 0.004672 | 0.007171 | 0.0078881 | 0.007171
dtto pro ost.odběr. | VFO | mil.m3/r | 0.00041 | 0.00041 | 0.00041 | 0.00041 | 0.00041 | 0.00041 | 0.00041 | 8.8e-05 | 9.68e-05 | 8.8e-05
voda nefakt.-úniky | VNFú | mil.m3/r | 0.0005 | 0.00031493 | 0.00031493 | 0.00031493 | 0.00031493 | 0.00031493 | 0.00031493 | 0.000587 | 0.0006457 | 0.000587
voda nefakt.-ostatní | VNFo | mil.m3/r | 0 | 0 | 0 | 0 | 0 | 0 | 0 | 0 | 0 | 0
spec.potř.fakt.obyv. | Qs,d | l/(os.d) | 79.9087 | 79.9696 | 79.9756 | 79.9817 | 79.9878 | 79.9939 | 80 | 77.0454 | 84.7499
spec.potř.fakt.vody | Qs | l/(os.d) | 89.2694 | 87.611 | 87.5145 | 87.3718 | 87.2348 | 87.1486 | 87.0205 | 77.9909 | 85.79
spec.potř.vod.vyrob | Qs,v | l/(os.d) | 100.6849 | 93.4804 | 93.3052 | 93.0482 | 92.8014 | 92.6442 | 92.4131 | 84.2976 | 92.7274
spec.únik z potrubí | Qs,p | tism3/(km.r) | 0.25773 | 0.1011 | 0.1011 | 0.1011 | 0.1011 | 0.1011 | 0.1011 | 0.18844 | 0.20729
celk.délka potrubí | Lc | km | 1.94 | 3.115 | 3.115 | 3.115 | 3.115 | 3.115 | 3.115 | 3.115 | 3.115
celk.náhradní délka | Ln | km | 1.2592 | 1.9992 | 1.9992 | 1.9992 | 1.9992 | 1.9992 | 1.9992 | 1.9992 | 1.9992
délka rekonstr.potr | Lr | km | 0 | 0 | 0 | 0 | 0 | 0 | 0 | 0 | 0
náhr.délka rek.potr. | Lrn | km | 0 | 0 | 0 | 0 | 0 | 0 | 0 | 0 | 0
Vysvětlivky : Poč. osob s ČOP = Počet osob s časově omezeným pobytem
Poč. zás. osob s ČOP = Počet zásobených osob s časově omezeným pobytem

## Tab.XI
Plán rozvoje pro kraj : Jihomoravský | [5 empty] | Provozní skupina : |  | 322-sk.vod. Všechovice-Skalička-do r.2005-2006
Tab. XI - TECHNICKÉ ÚDAJE A FINANČNÍ PROSTŘEDKY VODOVODU
0623.017.446.01 - Všechovice
(číslo a název obce)
ID | K | H l a v n í o b j e k t y |  |  |  |  | stávající objekty |  |  | rekonstrukce |  | nové stavby
|  | 1 zdroje |  |  |  |  | DHM | rok uved. | rok posled. | DHM | rok zaháj. | DHM | rok zaháj.
|  | název | poznámka - technické parametry |  |  | vydat l/s | mil. Kč | do provozu | rekonstr. | mil.Kč | /ukončení | mil. Kč | /ukončení
Z.N | 4 | Všechovice-nový |  |  |  | 1.2 | [5 empty] | 1 | 2005-2006
2 úpravny vody
|  | název | technologie úpravy vody |  |  | kap(l/s)
3 čerpací stanice
|  | název |  |  | Qč(l/s) | H(m)
4 vodojemy
|  | název |  | max.hl. | min.hl. | objem(m3)
V.N | 4 | Všechovice |  | 370 |  | 100 | [5 empty] | 1.63 | 2005-2006
5 přívodné řady
|  | název |  | material | DN(mm) | délka(km)
R.N | 4 | výtlačný řad vdj.Všechovice |  | LT | 100 | 0.85 | [5 empty] | 1.4956 | 2005-2006
6 rozvodné sítě
|  | název |  | material | DN(mm) | délka(km)
S.S | 0 | rozvodná síť |  | PVC | 80 | 0.256 |  | 1995
S.S | 0 | rozvodná síť |  | PVC | 100 | 1.684 |  | 1995
S.N | 0 | rozvodná síť |  | PE,PVC | 80 | 0.325 | [5 empty] | 0.362 | 2005-2006
7 přípojky
|  | název |  |  | počet | délka(km)
P.S | 0 | přípojky |  |  | 46 | 0.28 |  | 1995-2004
8 jiné objekty
|  | SOUČET | [7 empty] | 0 |  | 4.4876
indexy uvedené za "." v prvním sloupci značí stav objektu : S = stávající , N = nový , R = rekonstrukce
čísla kategorií jsou popsaná v časti A - souhrná správa
Rekonstrukce a nové stavby neoznačené .r. jsou nadlimitní