## Tab.VII
Plán rozvoje pro kraj : Jihomoravský |  |  |  |  | Provozní skupina : |  | 323-sk.vod. Rohozec
Tab. VII - VODOVOD - BILANČNÍ ÚDAJE OBCÍ
0621.017.447.01 - Zhoř
(číslo a název obce)
Položka | označ. | rozměr
|  |  | 2000 | 2010 | 2011 | 2012 | 2013 | 2014 | 2015 | 2015n | 2025
poč.obyvatel | N | obyv. | 60 | 59 | 59 | 59 | 59 | 59 | 59 | 69 | 69 | 70
poč.zásob.obyvatel | Nz | obyv | 55 | 58 | 58 | 58 | 58 | 59 | 59 | 69 | 69 | 70
poč. osob s ČOP | Np | obyv | 10 | 10 | 10 | 10 | 10 | 10 | 10 | 10 | 10 | 10
poč. zás. osob s ČOP | Nzp | obyv | 0 | 0 | 0 | 0 | 0 | 0 | 0 | 0 | 0 | 0
poč.všech zás.obyv. | Nv | obyv | 55 | 58 | 58 | 58 | 58 | 59 | 59 | 69 | 69
prům.denní potřeba | Qp | m3/d | 3.2877 | 3.6533 | 3.6735 | 3.6936 | 3.7137 | 3.7935 | 3.814 | 8.9342 | 9.8277
koef.denní nerov. | kd |  | 1.4 | 1.4 | 1.4 | 1.4 | 1.4 | 1.4 | 1.4 | 1.4 | 1.4
max.denní potřeba | Qd | m3/d | 4.6027 | 5.1147 | 5.1428 | 5.171 | 5.1992 | 5.3109 | 5.3396 | 12.5079 | 13.7587
voda vyrobená celkem | VVR | mil.m3/r | 0.0012 | 0.0013335 | 0.0013408 | 0.0013482 | 0.0013555 | 0.0013846 | 0.0013921 | 0.003261 | 0.0035871 | 0.003261
voda fakturovaná | VFC | mil.m3/r | 0.0011 | 0.0012335 | 0.0012408 | 0.0012482 | 0.0012555 | 0.0012846 | 0.0012921 | 0.0018 | 0.00198 | 0.0018
dtto pro obyvatele | VFD | mil.m3/r | 0.0011 | 0.0012335 | 0.0012408 | 0.0012482 | 0.0012555 | 0.0012846 | 0.0012921 | 0.0018 | 0.00198 | 0.0018
dtto pro ost.odběr. | VFO | mil.m3/r | 0 | 0 | 0 | 0 | 0 | 0 | 0 | 0 | 0 | 0
voda nefakt.-úniky | VNFú | mil.m3/r | 0.0001 | 0.0001 | 0.0001 | 0.0001 | 0.0001 | 0.0001 | 0.0001 | 0.001461 | 0.0016071 | 0.001461
voda nefakt.-ostatní | VNFo | mil.m3/r | 0 | 0 | 0 | 0 | 0 | 0 | 0 | 0 | 0 | 0
spec.potř.fakt.obyv. | Qs,d | l/(os.d) | 54.7945 | 58.2648 | 58.6119 | 58.9589 | 59.3059 | 59.653 | 60 | 71.4711 | 78.6182
spec.potř.fakt.vody | Qs | l/(os.d) | 54.7945 | 58.2648 | 58.6119 | 58.9589 | 59.3059 | 59.653 | 60 | 71.4711 | 78.6182
spec.potř.vod.vyrob | Qs,v | l/(os.d) | 59.7758 | 62.9885 | 63.3355 | 63.6826 | 64.0296 | 64.2966 | 64.6436 | 129.4818 | 142.43
spec.únik z potrubí | Qs,p | tism3/(km.r) | 0.059418 | 0.059418 | 0.059418 | 0.059418 | 0.059418 | 0.059418 | 0.059418 | 0.86809 | 0.9549
celk.délka potrubí | Lc | km | 1.683 | 1.683 | 1.683 | 1.683 | 1.683 | 1.683 | 1.683 | 1.683 | 1.683
celk.náhradní délka | Ln | km | 0.8976 | 0.8976 | 0.8976 | 0.8976 | 0.8976 | 0.8976 | 0.8976 | 0.8976 | 0.8976
délka rekonstr.potr | Lr | km | 0 | 0 | 0 | 0 | 0 | 0 | 0 | 0 | 0
náhr.délka rek.potr. | Lrn | km | 0 | 0 | 0 | 0 | 0 | 0 | 0 | 0 | 0
Vysvětlivky : Poč. osob s ČOP = Počet osob s časově omezeným pobytem
Poč. zás. osob s ČOP = Počet zásobených osob s časově omezeným pobytem

## Tab.XI
Plán rozvoje pro kraj : Jihomoravský | [5 empty] | Provozní skupina : |  | 323-sk.vod. Rohozec
Tab. XI - TECHNICKÉ ÚDAJE A FINANČNÍ PROSTŘEDKY VODOVODU
0621.017.447.01 - Zhoř
(číslo a název obce)
ID | K | H l a v n í o b j e k t y |  |  |  |  | stávající objekty |  |  | rekonstrukce |  | nové stavby
|  | 1 zdroje |  |  |  |  | DHM | rok uved. | rok posled. | DHM | rok zaháj. | DHM | rok zaháj.
|  | název | poznámka - technické parametry |  |  | vydat l/s | mil. Kč | do provozu | rekonstr. | mil.Kč | /ukončení | mil. Kč | /ukončení
2 úpravny vody
|  | název | technologie úpravy vody |  |  | kap(l/s)
3 čerpací stanice
|  | název |  |  | Qč(l/s) | H(m)
C.R | 0 | Zhoř-rekonstrukce technologie | [7 empty] | 0.435 | 2006-2008
4 vodojemy
|  | název |  | max.hl. | min.hl. | objem(m3)
V.S | 0
5 přívodné řady
|  | název |  | material | DN(mm) | délka(km)
R.S | 0 | přívodní řad |  | PE | 80 | 1.194 |  | 1990
6 rozvodné sítě
|  | název |  | material | DN(mm) | délka(km)
S.S | 0 | rozvodná síť |  | PVC | 80 | 0.489 |  | 1990
7 přípojky
|  | název |  |  | počet | délka(km)
P.S | 0 | přípojky |  |  | 20 | 0.2 |  | 1990
8 jiné objekty
|  | SOUČET | [7 empty] | 0.435 |  | 0
indexy uvedené za "." v prvním sloupci značí stav objektu : S = stávající , N = nový , R = rekonstrukce
čísla kategorií jsou popsaná v časti A - souhrná správa
Rekonstrukce a nové stavby neoznačené .r. jsou nadlimitní