## Tab.VII
Plán rozvoje pro kraj : Jihomoravský |  |  |  |  | Provozní skupina : |  | 301-sk.vod. Tišnov
Tab. VII - VODOVOD - BILANČNÍ ÚDAJE OBCÍ
0623.017.448.01 - Železné
(číslo a název obce)
Položka | označ. | rozměr
|  |  | 2000 | 2010 | 2011 | 2012 | 2013 | 2014 | 2015 | 2015n | 2025
poč.obyvatel | N | obyv. | 302 | 300 | 300 | 300 | 299 | 299 | 299 | 458 | 458 | 445
poč.zásob.obyvatel | Nz | obyv | 280 | 287 | 287 | 288 | 289 | 289 | 290 | 371 | 371 | 371
poč. osob s ČOP | Np | obyv | 83 | 83 | 83 | 83 | 83 | 83 | 83 | 83 | 83 | 83
poč. zás. osob s ČOP | Nzp | obyv | 0 | 0 | 0 | 0 | 0 | 0 | 0 | 0 | 0 | 0
poč.všech zás.obyv. | Nv | obyv | 280 | 287 | 287 | 288 | 289 | 289 | 290 | 371 | 371
prům.denní potřeba | Qp | m3/d | 32.8384 | 33.464 | 33.4838 | 33.6035 | 33.7232 | 33.7432 | 33.8632 | 51.5781 | 56.7359
koef.denní nerov. | kd |  | 1.4 | 1.4 | 1.4 | 1.4 | 1.4 | 1.4 | 1.4 | 1.4 | 1.4
max.denní potřeba | Qd | m3/d | 45.9737 | 46.8496 | 46.8774 | 47.0448 | 47.2125 | 47.2405 | 47.4085 | 72.2093 | 79.4302
voda vyrobená celkem | VVR | mil.m3/r | 0.011986 | 0.012214 | 0.012222 | 0.012265 | 0.012309 | 0.012316 | 0.01236 | 0.018826 | 0.020709 | 0.018826
voda fakturovaná | VFC | mil.m3/r | 0.010223 | 0.010548 | 0.010556 | 0.010599 | 0.010643 | 0.01065 | 0.010694 | 0.015563 | 0.017119 | 0.015563
dtto pro obyvatele | VFD | mil.m3/r | 0.010114 | 0.010439 | 0.010447 | 0.01049 | 0.010534 | 0.010541 | 0.010585 | 0.015067 | 0.016574 | 0.015067
dtto pro ost.odběr. | VFO | mil.m3/r | 0.000109 | 0.000109 | 0.000109 | 0.000109 | 0.000109 | 0.000109 | 0.000109 | 0.000496 | 0.0005456 | 0.000496
voda nefakt.-úniky | VNFú | mil.m3/r | 0.001763 | 0.0016661 | 0.0016661 | 0.0016661 | 0.0016661 | 0.0016661 | 0.0016661 | 0.00321 | 0.003531 | 0.00321
voda nefakt.-ostatní | VNFo | mil.m3/r | 0 | 0 | 0 | 0 | 0 | 0 | 0 | 5.3e-05 | 5.83e-05 | 5.3e-05
spec.potř.fakt.obyv. | Qs,d | l/(os.d) | 98.9628 | 99.6543 | 99.7234 | 99.7926 | 99.8617 | 99.9309 | 100 | 111.2654 | 122.3919
spec.potř.fakt.vody | Qs | l/(os.d) | 100.0294 | 100.6948 | 100.7639 | 100.8295 | 100.895 | 100.9642 | 101.0298 | 114.9282 | 126.421
spec.potř.vod.vyrob | Qs,v | l/(os.d) | 117.2798 | 116.5992 | 116.6684 | 116.6787 | 116.6894 | 116.7586 | 116.7697 | 139.0245 | 152.9269
spec.únik z potrubí | Qs,p | tism3/(km.r) | 1.4991 | 1.4167 | 1.4167 | 1.4167 | 1.4167 | 1.4167 | 1.4167 | 2.7296 | 3.0026
celk.délka potrubí | Lc | km | 1.176 | 1.176 | 1.176 | 1.176 | 1.176 | 1.176 | 1.176 | 1.176 | 1.176
celk.náhradní délka | Ln | km | 0.72753 | 0.72753 | 0.72753 | 0.72753 | 0.72753 | 0.72753 | 0.72753 | 0.72753 | 0.72753
délka rekonstr.potr | Lr | km | 0 | 0.1 | 0.1 | 0.1 | 0.1 | 0.1 | 0.1 | 0.1 | 0.1
náhr.délka rek.potr. | Lrn | km | 0 | 0.053333 | 0.053333 | 0.053333 | 0.053333 | 0.053333 | 0.053333 | 0.053333 | 0.053333
Vysvětlivky : Poč. osob s ČOP = Počet osob s časově omezeným pobytem
Poč. zás. osob s ČOP = Počet zásobených osob s časově omezeným pobytem

## Tab.XI
Plán rozvoje pro kraj : Jihomoravský | [5 empty] | Provozní skupina : |  | 301-sk.vod. Tišnov
Tab. XI - TECHNICKÉ ÚDAJE A FINANČNÍ PROSTŘEDKY VODOVODU
0623.017.448.01 - Železné
(číslo a název obce)
ID | K | H l a v n í o b j e k t y |  |  |  |  | stávající objekty |  |  | rekonstrukce |  | nové stavby
|  | 1 zdroje |  |  |  |  | DHM | rok uved. | rok posled. | DHM | rok zaháj. | DHM | rok zaháj.
|  | název | poznámka - technické parametry |  |  | vydat l/s | mil. Kč | do provozu | rekonstr. | mil.Kč | /ukončení | mil. Kč | /ukončení
2 úpravny vody
|  | název | technologie úpravy vody |  |  | kap(l/s)
3 čerpací stanice
|  | název |  |  | Qč(l/s) | H(m)
4 vodojemy
|  | název |  | max.hl. | min.hl. | objem(m3)
V.S | 0
5 přívodné řady
|  | název |  | material | DN(mm) | délka(km)
6 rozvodné sítě
|  | název |  | material | DN(mm) | délka(km)
S.S | 0 | rozvodná síť |  | LT | <80 | 0.295 |  | 1931
S.S | 0 | rozvodná síť |  | LT | 100 | 0.138
S.S | 0 | rozvodná síť |  | OC | <80 | 0.065 |  | 1931
S.S | 0 | rozvodná síť |  | OC | 80 | 0.067
S.S | 0 | rozvodná síť |  | PVC,PE | 80 | 0.329
S.S | 0 | rozvodná síť |  | PVC,PE | 100 | 0.149 |  | 1931
S.S | 0 | rozvodná síť |  | PVC,PE | 150 | 0.133
S.R | 0 | rozvodná síť |  | LT | 80 | 0.1 |  |  |  | 0.166 | 2008
7 přípojky
|  | název |  |  | počet | délka(km)
P.S | 0 | přípojky |  |  | 119 | 0.767 |  | 1931-2004
8 jiné objekty
|  | SOUČET | [7 empty] | 0.166 |  | 0
indexy uvedené za "." v prvním sloupci značí stav objektu : S = stávající , N = nový , R = rekonstrukce
čísla kategorií jsou popsaná v časti A - souhrná správa
Rekonstrukce a nové stavby neoznačené .r. jsou nadlimitní