## Tab.VII
Plán rozvoje pro kraj : Jihomoravský |  |  |  |  | Provozní skupina : |  | 327-sk.vod. Sobotovice-Ledce-Bratčice
Tab. VII - VODOVOD - BILANČNÍ ÚDAJE OBCÍ
0623.021.625.01 - Bratčice
(číslo a název obce)
Položka | označ. | rozměr
|  |  | 2000 | 2010 | 2011 | 2012 | 2013 | 2014 | 2015 | 2015n | 2025
poč.obyvatel | N | obyv. | 639 | 646 | 647 | 648 | 649 | 649 | 650 | 712 | 712 | 723
poč.zásob.obyvatel | Nz | obyv | 0 | 644 | 645 | 646 | 648 | 649 | 650 | 723 | 723 | 723
poč. osob s ČOP | Np | obyv | 0 | 0 | 0 | 0 | 0 | 0 | 0 | 4 | 4 | 4
poč. zás. osob s ČOP | Nzp | obyv | 0 | 0 | 0 | 0 | 0 | 0 | 0 | 4 | 4 | 4
poč.všech zás.obyv. | Nv | obyv | 0 | 644 | 645 | 646 | 648 | 649 | 650 | 727 | 727
prům.denní potřeba | Qp | m3/d | 0 | 64.4 | 64.5 | 64.6 | 64.8 | 64.9 | 65 | 65 | 71.5
koef.denní nerov. | kd |  | 0 | 1.4 | 1.4 | 1.4 | 1.4 | 1.4 | 1.4 | 1.4 | 1.4
max.denní potřeba | Qd | m3/d | 0 | 90.16 | 90.3 | 90.44 | 90.72 | 90.86 | 91 | 91 | 100.1
voda vyrobená celkem | VVR | mil.m3/r | 0 | 0.023506 | 0.023543 | 0.023579 | 0.023652 | 0.023689 | 0.023725 | 0.023725 | 0.026097 | 0.023725
voda fakturovaná | VFC | mil.m3/r | 0 | 0.023506 | 0.023543 | 0.023579 | 0.023652 | 0.023689 | 0.023725 | 0.023725 | 0.026097 | 0.023725
dtto pro obyvatele | VFD | mil.m3/r | 0 | 0.023506 | 0.023543 | 0.023579 | 0.023652 | 0.023689 | 0.023725 | 0.023725 | 0.026097 | 0.023725
dtto pro ost.odběr. | VFO | mil.m3/r | 0 | 0 | 0 | 0 | 0 | 0 | 0 | 0 | 0 | 0
voda nefakt.-úniky | VNFú | mil.m3/r | 0 | 0 | 0 | 0 | 0 | 0 | 0 | 0 | 0 | 0
voda nefakt.-ostatní | VNFo | mil.m3/r | 0 | 0 | 0 | 0 | 0 | 0 | 0 | 0 | 0 | 0
spec.potř.fakt.obyv. | Qs,d | l/(os.d) | 0 | 100 | 100 | 100 | 100 | 100 | 100 | 89.4085 | 98.3494
spec.potř.fakt.vody | Qs | l/(os.d) | 0 | 100 | 100 | 100 | 100 | 100 | 100 | 89.4085 | 98.3494
spec.potř.vod.vyrob | Qs,v | l/(os.d) | 0 | 100 | 100 | 100 | 100 | 100 | 100 | 89.4085 | 98.3494
spec.únik z potrubí | Qs,p | tism3/(km.r) | 0 | 0 | 0 | 0 | 0 | 0 | 0 | 0 | 0
celk.délka potrubí | Lc | km | 0 | 3.871 | 3.871 | 3.871 | 3.871 | 3.871 | 3.871 | 3.871 | 3.871
celk.náhradní délka | Ln | km | 0 | 2.051 | 2.051 | 2.051 | 2.051 | 2.051 | 2.051 | 2.051 | 2.051
délka rekonstr.potr | Lr | km | 0 | 0 | 0 | 0 | 0 | 0 | 0 | 0 | 0
náhr.délka rek.potr. | Lrn | km | 0 | 0 | 0 | 0 | 0 | 0 | 0 | 0 | 0
Vysvětlivky : Poč. osob s ČOP = Počet osob s časově omezeným pobytem
Poč. zás. osob s ČOP = Počet zásobených osob s časově omezeným pobytem

## Tab.XI
Plán rozvoje pro kraj : Jihomoravský | [5 empty] | Provozní skupina : |  | 327-sk.vod. Sobotovice-Ledce-Bratčice
Tab. XI - TECHNICKÉ ÚDAJE A FINANČNÍ PROSTŘEDKY VODOVODU
0623.021.625.01 - Bratčice
(číslo a název obce)
ID | K | H l a v n í o b j e k t y |  |  |  |  | stávající objekty |  |  | rekonstrukce |  | nové stavby
|  | 1 zdroje |  |  |  |  | DHM | rok uved. | rok posled. | DHM | rok zaháj. | DHM | rok zaháj.
|  | název | poznámka - technické parametry |  |  | vydat l/s | mil. Kč | do provozu | rekonstr. | mil.Kč | /ukončení | mil. Kč | /ukončení
2 úpravny vody
|  | název | technologie úpravy vody |  |  | kap(l/s)
3 čerpací stanice
|  | název |  |  | Qč(l/s) | H(m)
4 vodojemy
|  | název |  | max.hl. | min.hl. | objem(m3)
5 přívodné řady
|  | název |  | material | DN(mm) | délka(km)
6 rozvodné sítě
|  | název |  | material | DN(mm) | délka(km)
S.S | 0 | rozvodná síť |  | PE | 50 | 0.191 |  | 2003
S.S | 0 | rozvodná síť |  | PE | 80 | 3.495 |  | 2003
S.S | 0 | rozvodná síť |  | PE | 100 | 0.185 |  | 2003
7 přípojky
|  | název |  |  | počet | délka(km)
P.S | 0 | přípojky |  |  | 210 | 2.1
8 jiné objekty
|  | SOUČET | [7 empty] | 0 |  | 0
indexy uvedené za "." v prvním sloupci značí stav objektu : S = stávající , N = nový , R = rekonstrukce
čísla kategorií jsou popsaná v časti A - souhrná správa
Rekonstrukce a nové stavby neoznačené .r. jsou nadlimitní