## Tab.VII
Plán rozvoje pro kraj : Jihomoravský |  |  |  |  | Provozní skupina : |  | 302-Sk.vod. Židlochovice
Tab. VII - VODOVOD - BILANČNÍ ÚDAJE OBCÍ
0623.021.627.01 - Hrušovany u Brna
(číslo a název obce)
Položka | označ. | rozměr
|  |  | 2000 | 2010 | 2011 | 2012 | 2013 | 2014 | 2015 | 2015n | 2025
poč.obyvatel | N | obyv. | 2909 | 2892 | 2891 | 2889 | 2887 | 2886 | 2884 | 3496 | 3496 | 3469
poč.zásob.obyvatel | Nz | obyv | 2882 | 2882 | 2882 | 2882 | 2882 | 2882 | 2882 | 2993 | 2993 | 2993
poč. osob s ČOP | Np | obyv | 0 | 0 | 0 | 0 | 0 | 0 | 0 | 0 | 0 | 0
poč. zás. osob s ČOP | Nzp | obyv | 0 | 0 | 0 | 0 | 0 | 0 | 0 | 0 | 0 | 0
poč.všech zás.obyv. | Nv | obyv | 2882 | 2882 | 2882 | 2882 | 2882 | 2882 | 2882 | 2993 | 2993
prům.denní potřeba | Qp | m3/d | 340.4137 | 342.6076 | 343.1469 | 343.6861 | 344.2254 | 344.7646 | 345.3038 | 279.5781 | 307.5359
koef.denní nerov. | kd |  | 1.4 | 1.4 | 1.4 | 1.4 | 1.4 | 1.4 | 1.4 | 1.4 | 1.4
max.denní potřeba | Qd | m3/d | 476.5792 | 479.6507 | 480.4056 | 481.1606 | 481.9155 | 482.6704 | 483.4254 | 391.4093 | 430.5502
voda vyrobená celkem | VVR | mil.m3/r | 0.12425 | 0.12505 | 0.12525 | 0.12545 | 0.12564 | 0.12584 | 0.12604 | 0.10205 | 0.11225 | 0.11963
voda fakturovaná | VFC | mil.m3/r | 0.11883 | 0.1208 | 0.121 | 0.12119 | 0.12139 | 0.12159 | 0.12178 | 0.089802 | 0.098782 | 0.089802
dtto pro obyvatele | VFD | mil.m3/r | 0.096981 | 0.098949 | 0.099146 | 0.099343 | 0.09954 | 0.099737 | 0.099933 | 0.060831 | 0.066914 | 0.060831
dtto pro ost.odběr. | VFO | mil.m3/r | 0.021851 | 0.021851 | 0.021851 | 0.021851 | 0.021851 | 0.021851 | 0.021851 | 0.028971 | 0.031868 | 0.028971
voda nefakt.-úniky | VNFú | mil.m3/r | 0.005081 | 0.0039136 | 0.0039136 | 0.0039136 | 0.0039136 | 0.0039136 | 0.0039136 | 0.012004 | 0.013204 | 0.012004
voda nefakt.-ostatní | VNFo | mil.m3/r | 0.000338 | 0.000338 | 0.000338 | 0.000338 | 0.000338 | 0.000338 | 0.000338 | 0.00024 | 0.000264 | 0.00024
spec.potř.fakt.obyv. | Qs,d | l/(os.d) | 92.1934 | 94.0645 | 94.2516 | 94.4387 | 94.6258 | 94.8129 | 95 | 55.6834 | 61.2517
spec.potř.fakt.vody | Qs | l/(os.d) | 112.9657 | 114.8368 | 115.0239 | 115.211 | 115.3981 | 115.5852 | 115.7723 | 82.2028 | 90.423
spec.potř.vod.vyrob | Qs,v | l/(os.d) | 118.1172 | 118.8784 | 119.0655 | 119.2526 | 119.4398 | 119.6269 | 119.814 | 93.4107 | 102.7517
spec.únik z potrubí | Qs,p | tism3/(km.r) | 0.59192 | 0.34529 | 0.34529 | 0.34529 | 0.34529 | 0.34529 | 0.34529 | 1.0591 | 1.165
celk.délka potrubí | Lc | km | 8.584 | 11.334 | 11.334 | 11.334 | 11.334 | 11.334 | 11.334 | 11.334 | 11.334
celk.náhradní délka | Ln | km | 5.6953 | 7.162 | 7.162 | 7.162 | 7.162 | 7.162 | 7.162 | 7.162 | 7.162
délka rekonstr.potr | Lr | km | 0 | 0.3 | 0.3 | 0.3 | 0.3 | 0.3 | 0.3 | 0.3 | 0.3
náhr.délka rek.potr. | Lrn | km | 0 | 0.3 | 0.3 | 0.3 | 0.3 | 0.3 | 0.3 | 0.3 | 0.3
Vysvětlivky : Poč. osob s ČOP = Počet osob s časově omezeným pobytem
Poč. zás. osob s ČOP = Počet zásobených osob s časově omezeným pobytem

## Tab.XI
Plán rozvoje pro kraj : Jihomoravský | [5 empty] | Provozní skupina : |  | 302-Sk.vod. Židlochovice
Tab. XI - TECHNICKÉ ÚDAJE A FINANČNÍ PROSTŘEDKY VODOVODU
0623.021.627.01 - Hrušovany u Brna
(číslo a název obce)
ID | K | H l a v n í o b j e k t y |  |  |  |  | stávající objekty |  |  | rekonstrukce |  | nové stavby
|  | 1 zdroje |  |  |  |  | DHM | rok uved. | rok posled. | DHM | rok zaháj. | DHM | rok zaháj.
|  | název | poznámka - technické parametry |  |  | vydat l/s | mil. Kč | do provozu | rekonstr. | mil.Kč | /ukončení | mil. Kč | /ukončení
2 úpravny vody
|  | název | technologie úpravy vody |  |  | kap(l/s)
3 čerpací stanice
|  | název |  |  | Qč(l/s) | H(m)
4 vodojemy
|  | název |  | max.hl. | min.hl. | objem(m3)
5 přívodné řady
|  | název |  | material | DN(mm) | délka(km)
6 rozvodné sítě
|  | název |  | material | DN(mm) | délka(km)
S.S | 0 | rozvodná síť |  | LT | 100 | 7.393 |  | 1976
S.S | 0 | rozvodná síť |  | PVC,PE | <80 | 0.205 |  | 1976
S.S | 0 | rozvodná síť |  | PVC,PE | 100 | 0.986 |  | 1976
S.R | 0 | rozvodná síť |  | LT | 150 | 0.3 |  |  |  | 0.752 | 2004-2010
S.N | 0 | rozvodná síť |  | LT | 80 | 2.75 | [5 empty] | 4.406 | 2004-2010
7 přípojky
|  | název |  |  | počet | délka(km)
P.S | 0 | přípojky |  |  | 581 | 3.581 |  | 1976-2004
8 jiné objekty
|  | SOUČET | [7 empty] | 0.752 |  | 4.406
indexy uvedené za "." v prvním sloupci značí stav objektu : S = stávající , N = nový , R = rekonstrukce
čísla kategorií jsou popsaná v časti A - souhrná správa
Rekonstrukce a nové stavby neoznačené .r. jsou nadlimitní