## Tab.V
Plán rozvoje pro kraj : Jihomoravský | [5 empty] | Provozní skupina : |  | 373- sam. vod. Medlov
Tab. V - VODOVODY - ZÁKLADNÍ ÚDAJE
0623.021.629.01 - Medlov
(provozní skupina)
|  | 2000 | 2010 | 2011 | 2012 | 2013 | 2014 | 2015 | 2015u | 2025
počet trvale bydlících obyvatel | os. | 635 | 631 | 631 | 630 | 630 | 629 | 629 | 759 | 759
počet zásob. trvale bydl.obyv. | os. | 0 | 598 | 605 | 611 | 617 | 624 | 629 | 480 | 480
dtto | % | 0 | 94.7702 | 95.8796 | 96.9841 | 97.9365 | 99.2051 | 100 | 63.2411 | 63.2411
počet osob s ČOP | os. | 15 | 15 | 15 | 15 | 15 | 15 | 15 | 15 | 15
počet zásob. osob s ČOP | os. | 0 | 0 | 0 | 0 | 0 | 0 | 0 | 0 | 0
dtto | % | 0 | 0 | 0 | 0 | 0 | 0 | 0 | 0 | 0
počet všech zásob.obyvatel | os. | 0 | 598 | 605 | 611 | 617 | 624 | 629 | 480 | 480
dtto | % | 0 | 92.5697 | 93.6533 | 94.7287 | 95.6589 | 96.8944 | 97.6708 | 62.0155 | 62.0155
délka vodovodních řadů | km | 1.7843 | 5.353 | 5.353 | 5.353 | 5.353 | 5.353 | 5.353 | 5.353 | 5.353
- z toho přivodné řady | km | 0.841 | 2.523 | 2.523 | 2.523 | 2.523 | 2.523 | 2.523 | 2.523 | 2.523
roční přírůstek | % |  | 66.6667 | 0 | 0 | 0 | 0 | 0 | 0 | 0
- z toho vodovodní sítě | km | 0.94333 | 2.83 | 2.83 | 2.83 | 2.83 | 2.83 | 2.83 | 2.83 | 2.83
roční přírůstek | % |  | 66.6667 | 0 | 0 | 0 | 0 | 0 | 0 | 0
z toho rekonstruované potrubí | km | 0 | 0 | 0 | 0 | 0 | 0 | 0 | 0 | 0
roční přírůstek | % |  | 0 | 0 | 0 | 0 | 0 | 0 | 0 | 0
podíl rekonstrukcí k celk.dl.řadů | % |  | 0 | 0 | 0 | 0 | 0 | 0 | 0 | 0
voda vyrobená celkem (Qp) | mil.m3/rok | 0 | 0.021827 | 0.022083 | 0.022301 | 0.02252 | 0.022776 | 0.022958 | 0.021224 | 0.023346
fakturovaná voda celkem | mil.m3/rok | 0 | 0.021827 | 0.022083 | 0.022301 | 0.02252 | 0.022776 | 0.022958 | 0.020621 | 0.022683
- z toho obyvatelstvo | mil.m3/rok | 0 | 0.021827 | 0.022083 | 0.022301 | 0.02252 | 0.022776 | 0.022958 | 0.019719 | 0.021691
- z toho ostatní | mil.m3/rok | 0 | 0 | 0 | 0 | 0 | 0 | 0 | 0.000902 | 0.0009922
nefakturovaná voda | mil.m3/rok | 0 | 0 | 0 | 0 | 0 | 0 | 0 | 0.000603 | 0.0006633
max denní potřeba (Qd) | m3/d | 0 | 83.72 | 84.7 | 85.54 | 86.38 | 87.36 | 88.06 | 81.4071 | 89.5478
spec. potřeba fakt.vody pro obyv. | l/(os.d) | 0 | 100 | 100 | 100 | 100 | 100 | 100 | 112.5514 | 123.8065
spec.potřeba z faktur.vody celkem | l/(os.d) | 0 | 100 | 100 | 100 | 100 | 100 | 100 | 117.6998 | 129.4697
spec.potřeba z vody vyrob.celkem | l/(os.d) | 0 | 100 | 100 | 100 | 100 | 100 | 100 | 121.1416 | 133.2557
nefakt.voda na celkovou dl.řadů | tis.m3/(km.r) | 0 | 0 | 0 | 0 | 0 | 0 | 0 | 0.11265 | 0.12391
kapacita zdrojů Qd | m3/d | 0 | 0 | 0 | 0 | 0 | 0 | 0 | 0 | 0
Qp | m3/d | 0 | 0 | 0 | 0 | 0 | 0 | 0 | 0 | 0
přebytek provozovatele Qd | m3/d | 0 | -83.72 | -84.7 | -85.54 | -86.38 | -87.36 | -88.06 | -81.4071 | -89.5478
Qp | m3/d | 0 | -59.8 | -60.5 | -61.1 | -61.7 | -62.4 | -62.9 | -58.1479 | -63.9627
voda předaná Qd | m3/d | 0 | 0 | 0 | 0 | 0 | 0 | 0 | 0 | 0
Qp | m3/d | 0 | 0 | 0 | 0 | 0 | 0 | 0 | 0 | 0
voda převzatá Qd | m3/d | 0 | 83.72 | 84.7 | 85.54 | 86.38 | 87.36 | 88.06 | 81.4071 | 89.5478
Qp | m3/d | 0 | 59.8 | 60.5 | 61.1 | 61.7 | 62.4 | 62.9 | 58.1479 | 63.9627
bilance Qd | m3/d | 0 | 0 | 0 | 0 | 0 | 0 | 0 | 0 | 0
Qp | m3/d | 0 | 0 | 0 | 0 | 0 | 0 | 0 | 0 | 0
celkové inv.prostředky ročně | mil.Kč | 0 | 0 | 0 | 0 | 0 | 0 | 0 | 0 | 0
celkové inv.prostředky součtově | mil.Kč | 0 | 0 | 0 | 0 | 0 | 0 | 0 | 0 | 0
Vysvětlivky : Počet osob s ČOP = Počet osob s časově omezeným pobytem
Počet zásob. osob s ČOP = Počet zásobených osob s časově omezeným pobytem

## Tab.VII
Plán rozvoje pro kraj : Jihomoravský |  |  |  |  | Provozní skupina : |  | 373- sam. vod. Medlov
Tab. VII - VODOVOD - BILANČNÍ ÚDAJE OBCÍ
0623.021.629.01 - Medlov
(číslo a název obce)
Položka | označ. | rozměr
|  |  | 2000 | 2010 | 2011 | 2012 | 2013 | 2014 | 2015 | 2015n | 2025
poč.obyvatel | N | obyv. | 635 | 631 | 631 | 630 | 630 | 629 | 629 | 759 | 759 | 718
poč.zásob.obyvatel | Nz | obyv | 0 | 598 | 605 | 611 | 617 | 624 | 629 | 480 | 480 | 480
poč. osob s ČOP | Np | obyv | 15 | 15 | 15 | 15 | 15 | 15 | 15 | 15 | 15 | 15
poč. zás. osob s ČOP | Nzp | obyv | 0 | 0 | 0 | 0 | 0 | 0 | 0 | 0 | 0 | 0
poč.všech zás.obyv. | Nv | obyv | 0 | 598 | 605 | 611 | 617 | 624 | 629 | 480 | 480
prům.denní potřeba | Qp | m3/d | 0 | 59.8 | 60.5 | 61.1 | 61.7 | 62.4 | 62.9 | 58.1479 | 63.9627
koef.denní nerov. | kd |  | 0 | 1.4 | 1.4 | 1.4 | 1.4 | 1.4 | 1.4 | 1.4 | 1.4
max.denní potřeba | Qd | m3/d | 0 | 83.72 | 84.7 | 85.54 | 86.38 | 87.36 | 88.06 | 81.4071 | 89.5478
voda vyrobená celkem | VVR | mil.m3/r | 0 | 0.021827 | 0.022083 | 0.022301 | 0.02252 | 0.022776 | 0.022958 | 0.021224 | 0.023346 | 0.021224
voda fakturovaná | VFC | mil.m3/r | 0 | 0.021827 | 0.022083 | 0.022301 | 0.02252 | 0.022776 | 0.022958 | 0.020621 | 0.022683 | 0.020621
dtto pro obyvatele | VFD | mil.m3/r | 0 | 0.021827 | 0.022083 | 0.022301 | 0.02252 | 0.022776 | 0.022958 | 0.019719 | 0.021691 | 0.019719
dtto pro ost.odběr. | VFO | mil.m3/r | 0 | 0 | 0 | 0 | 0 | 0 | 0 | 0.000902 | 0.0009922 | 0.000902
voda nefakt.-úniky | VNFú | mil.m3/r | 0 | 0 | 0 | 0 | 0 | 0 | 0 | 0.000573 | 0.0006303 | 0.000573
voda nefakt.-ostatní | VNFo | mil.m3/r | 0 | 0 | 0 | 0 | 0 | 0 | 0 | 3e-05 | 3.3e-05 | 3e-05
spec.potř.fakt.obyv. | Qs,d | l/(os.d) | 0 | 100 | 100 | 100 | 100 | 100 | 100 | 112.5514 | 123.8065
spec.potř.fakt.vody | Qs | l/(os.d) | 0 | 100 | 100 | 100 | 100 | 100 | 100 | 117.6998 | 129.4697
spec.potř.vod.vyrob | Qs,v | l/(os.d) | 0 | 100 | 100 | 100 | 100 | 100 | 100 | 121.1416 | 133.2557
spec.únik z potrubí | Qs,p | tism3/(km.r) | 0 | 0 | 0 | 0 | 0 | 0 | 0 | 0 | 0
celk.délka potrubí | Lc | km | 1.7843 | 5.353 | 5.353 | 5.353 | 5.353 | 5.353 | 5.353 | 5.353 | 5.353
celk.náhradní délka | Ln | km | 0.95164 | 2.8549 | 2.8549 | 2.8549 | 2.8549 | 2.8549 | 2.8549 | 2.8549 | 2.8549
délka rekonstr.potr | Lr | km | 0 | 0 | 0 | 0 | 0 | 0 | 0 | 0 | 0
náhr.délka rek.potr. | Lrn | km | 0 | 0 | 0 | 0 | 0 | 0 | 0 | 0 | 0
Vysvětlivky : Poč. osob s ČOP = Počet osob s časově omezeným pobytem
Poč. zás. osob s ČOP = Počet zásobených osob s časově omezeným pobytem

## Tab.XI
Plán rozvoje pro kraj : Jihomoravský | [5 empty] | Provozní skupina : |  | 373- sam. vod. Medlov
Tab. XI - TECHNICKÉ ÚDAJE A FINANČNÍ PROSTŘEDKY VODOVODU
0623.021.629.01 - Medlov
(číslo a název obce)
ID | K | H l a v n í o b j e k t y |  |  |  |  | stávající objekty |  |  | rekonstrukce |  | nové stavby
|  | 1 zdroje |  |  |  |  | DHM | rok uved. | rok posled. | DHM | rok zaháj. | DHM | rok zaháj.
|  | název | poznámka - technické parametry |  |  | vydat l/s | mil. Kč | do provozu | rekonstr. | mil.Kč | /ukončení | mil. Kč | /ukončení
bez vl. zdroje. Dotován vodovu ze sk, vod, Pohořelice-ÚC Břeclav
2 úpravny vody
|  | název | technologie úpravy vody |  |  | kap(l/s)
3 čerpací stanice
|  | název |  |  | Qč(l/s) | H(m)
C.N. | 4 | Medlov+AK 80 m3 | [9 empty] | 2.9275 | 2003-2005
4 vodojemy
|  | název |  | max.hl. | min.hl. | objem(m3)
V.S | 0
5 přívodné řady
|  | název |  | material | DN(mm) | délka(km)
R.N | 4 | přívodný řad |  | PVC,PE | 80 | 2.523 | [5 empty] | 4.077 | 2003-2005
6 rozvodné sítě
|  | název |  | material | DN(mm) | délka(km)
S.N | 4 | rozvodná síť |  | PVC | 50-80 | 2.83 | [5 empty] | 3.848 | 2003-2005
7 přípojky
|  | název |  |  | počet | délka(km)
P.N | 4 | přípojky |  |  | 212 | 2.12 | [5 empty] | 0 | 2003-2005
8 jiné objekty
|  | SOUČET | [7 empty] | 0 |  | 10.8525
indexy uvedené za "." v prvním sloupci značí stav objektu : S = stávající , N = nový , R = rekonstrukce
čísla kategorií jsou popsaná v časti A - souhrná správa
Rekonstrukce a nové stavby neoznačené .r. jsou nadlimitní