## Tab.VII
Plán rozvoje pro kraj : Jihomoravský |  |  |  |  | Provozní skupina : |  | 313-sk.vod. Rajhrad od r. 2002
Tab. VII - VODOVOD - BILANČNÍ ÚDAJE OBCÍ
0623.021.631.01 - Moutnice
(číslo a název obce)
Položka | označ. | rozměr
|  |  | 2000 | 2010 | 2011 | 2012 | 2013 | 2014 | 2015 | 2015n | 2025
poč.obyvatel | N | obyv. | 1103 | 1096 | 1096 | 1095 | 1094 | 1094 | 1093 | 1170 | 1170 | 1181
poč.zásob.obyvatel | Nz | obyv | 0 | 1010 | 1026 | 1043 | 1060 | 1076 | 1093 | 1090 | 1090 | 1090
poč. osob s ČOP | Np | obyv | 0 | 0 | 0 | 0 | 0 | 0 | 0 | 0 | 0 | 0
poč. zás. osob s ČOP | Nzp | obyv | 0 | 0 | 0 | 0 | 0 | 0 | 0 | 0 | 0 | 0
poč.všech zás.obyv. | Nv | obyv | 0 | 1010 | 1026 | 1043 | 1060 | 1076 | 1093 | 1090 | 1090
prům.denní potřeba | Qp | m3/d | 0 | 71.1174 | 75.8895 | 80.8486 | 85.9332 | 91.067 | 96.3989 | 109.0904 | 119.9995
koef.denní nerov. | kd |  | 0 | 1.4 | 1.4 | 1.4 | 1.4 | 1.4 | 1.4 | 1.4 | 1.4
max.denní potřeba | Qd | m3/d | 0 | 99.5644 | 106.2453 | 113.188 | 120.3065 | 127.4938 | 134.9585 | 152.7266 | 167.9992
voda vyrobená celkem | VVR | mil.m3/r | 0 | 0.025958 | 0.0277 | 0.02951 | 0.031366 | 0.033239 | 0.035186 | 0.039818 | 0.0438 | 0.039818
voda fakturovaná | VFC | mil.m3/r | 0 | 0.022688 | 0.02443 | 0.02624 | 0.028096 | 0.029969 | 0.031916 | 0.031302 | 0.034432 | 0.031302
dtto pro obyvatele | VFD | mil.m3/r | 0 | 0.022688 | 0.02443 | 0.02624 | 0.028096 | 0.029969 | 0.031916 | 0.028101 | 0.030911 | 0.028101
dtto pro ost.odběr. | VFO | mil.m3/r | 0 | 0 | 0 | 0 | 0 | 0 | 0 | 0.003201 | 0.0035211 | 0.003201
voda nefakt.-úniky | VNFú | mil.m3/r | 0 | 0.00327 | 0.00327 | 0.00327 | 0.00327 | 0.00327 | 0.00327 | 0.008516 | 0.0093676 | 0.008516
voda nefakt.-ostatní | VNFo | mil.m3/r | 0 | 0 | 0 | 0 | 0 | 0 | 0 | 0 | 0 | 0
0
spec.potř.fakt.obyv. | Qs,d | l/(os.d) | 0 | 61.5431 | 65.2345 | 68.9259 | 72.6172 | 76.3086 | 80 | 70.6321 | 77.6954
spec.potř.fakt.vody | Qs | l/(os.d) | 0 | 61.5431 | 65.2345 | 68.9259 | 72.6172 | 76.3086 | 80 | 78.6779 | 86.5457
spec.potř.vod.vyrob | Qs,v | l/(os.d) | 0 | 70.4133 | 73.9664 | 77.5154 | 81.069 | 84.6347 | 88.1966 | 100.0829 | 110.0912
spec.únik z potrubí | Qs,p | tism3/(km.r) | 0 | 0.32615 | 0.32615 | 0.32615 | 0.32615 | 0.32615 | 0.32615 | 0 | 0
celk.délka potrubí | Lc | km | 10.026 | 10.026 | 10.026 | 10.026 | 10.026 | 10.026 | 10.026 | 10.026 | 10.026
celk.náhradní délka | Ln | km | 7.6405 | 7.6405 | 7.6405 | 7.6405 | 7.6405 | 7.6405 | 7.6405 | 7.6405 | 7.6405
délka rekonstr.potr | Lr | km | 0 | 0 | 0 | 0 | 0 | 0 | 0 | 0 | 0
náhr.délka rek.potr. | Lrn | km | 0 | 0 | 0 | 0 | 0 | 0 | 0 | 0 | 0
Vysvětlivky : Poč. osob s ČOP = Počet osob s časově omezeným pobytem
Poč. zás. osob s ČOP = Počet zásobených osob s časově omezeným pobytem

## Tab.XI
Plán rozvoje pro kraj : Jihomoravský | [5 empty] | Provozní skupina : |  | 313-sk.vod. Rajhrad od r. 2002
Tab. XI - TECHNICKÉ ÚDAJE A FINANČNÍ PROSTŘEDKY VODOVODU
0623.021.631.01 - Moutnice
(číslo a název obce)
ID | K | H l a v n í o b j e k t y |  |  |  |  | stávající objekty |  |  | rekonstrukce |  | nové stavby
|  | 1 zdroje |  |  |  |  | DHM | rok uved. | rok posled. | DHM | rok zaháj. | DHM | rok zaháj.
|  | název | poznámka - technické parametry |  |  | vydat l/s | mil. Kč | do provozu | rekonstr. | mil.Kč | /ukončení | mil. Kč | /ukončení
2 úpravny vody
|  | název | technologie úpravy vody |  |  | kap(l/s)
3 čerpací stanice
|  | název |  |  | Qč(l/s) | H(m)
4 vodojemy
|  | název |  | max.hl. | min.hl. | objem(m3)
5 přívodné řady
|  | název |  | material | DN(mm) | délka(km)
S.S | 0 | přívodný řad |  | PVC | 110 | 0.015 |  | 2001
6 rozvodné sítě
|  | název |  | material | DN(mm) | délka(km)
S.S | 0 | rozvodná síť |  | LT | 150 | 1.136 |  | 1999
S.S | 0 | rozvodná síť |  | PVC | 80 | 2.491 |  | 1999
S.S | 0 | rozvodná síť |  | PVC | 100 | 5.034 |  | 1999
S.S | 0 | rozvodná síť |  | PVC | 200 | 1.365 |  | 1999
7 přípojky
|  | název |  |  | počet | délka(km)
P.S | 0 | přípojky |  |  | 301 | 3.01 |  | 1977-2004
8 jiné objekty
|  | SOUČET | [7 empty] | 0 |  | 0
indexy uvedené za "." v prvním sloupci značí stav objektu : S = stávající , N = nový , R = rekonstrukce
čísla kategorií jsou popsaná v časti A - souhrná správa
Rekonstrukce a nové stavby neoznačené .r. jsou nadlimitní