## Tab.VII
Plán rozvoje pro kraj : Jihomoravský |  |  |  |  | Provozní skupina : |  | 302-Sk.vod. Židlochovice
Tab. VII - VODOVOD - BILANČNÍ ÚDAJE OBCÍ
0623.021.634.01 - Opatovice
(číslo a název obce)
Položka | označ. | rozměr
|  |  | 2000 | 2010 | 2011 | 2012 | 2013 | 2014 | 2015 | 2015n | 2025
poč.obyvatel | N | obyv. | 953 | 948 | 947 | 947 | 946 | 946 | 945 | 1094 | 1094 | 1081
poč.zásob.obyvatel | Nz | obyv | 96 | 662 | 719 | 775 | 832 | 888 | 945 | 1039 | 1039 | 1039
poč. osob s ČOP | Np | obyv | 20 | 20 | 20 | 20 | 20 | 20 | 20 | 20 | 20 | 20
poč. zás. osob s ČOP | Nzp | obyv | 0 | 0 | 0 | 0 | 0 | 0 | 0 | 0 | 0 | 0
poč.všech zás.obyv. | Nv | obyv | 96 | 662 | 719 | 775 | 832 | 888 | 945 | 1039 | 1039
prům.denní potřeba | Qp | m3/d | 10.2055 | 65.0614 | 71.1627 | 77.2722 | 83.5834 | 89.9009 | 96.422 | 46.7151 | 51.3866
koef.denní nerov. | kd |  | 1.4 | 1.4 | 1.4 | 1.4 | 1.4 | 1.4 | 1.4 | 1.4 | 1.4
max.denní potřeba | Qd | m3/d | 14.2877 | 91.086 | 99.6278 | 108.1811 | 117.0168 | 125.8613 | 134.9909 | 65.4011 | 71.9412
voda vyrobená celkem | VVR | mil.m3/r | 0.003725 | 0.023747 | 0.025974 | 0.028204 | 0.030508 | 0.032814 | 0.035194 | 0.017051 | 0.018756 | 0.017051
voda fakturovaná | VFC | mil.m3/r | 0.003719 | 0.023747 | 0.025974 | 0.028204 | 0.030507 | 0.032813 | 0.035194 | 0.013282 | 0.01461 | 0.013282
dtto pro obyvatele | VFD | mil.m3/r | 0.003018 | 0.023046 | 0.025273 | 0.027503 | 0.029806 | 0.032112 | 0.034493 | 0.011053 | 0.012158 | 0.011053
dtto pro ost.odběr. | VFO | mil.m3/r | 0.000701 | 0.000701 | 0.000701 | 0.000701 | 0.000701 | 0.000701 | 0.000701 | 0.002229 | 0.0024519 | 0.002229
voda nefakt.-úniky | VNFú | mil.m3/r | 6e-06 | 5.4643e-07 | 5.4643e-07 | 5.4643e-07 | 5.4643e-07 | 5.4643e-07 | 5.4643e-07 | 0.003664 | 0.0040304 | 0.003664
voda nefakt.-ostatní | VNFo | mil.m3/r | 0 | 0 | 0 | 0 | 0 | 0 | 0 | 0.000105 | 0.0001155 | 0.000105
spec.potř.fakt.obyv. | Qs,d | l/(os.d) | 86.1301 | 95.3767 | 96.3014 | 97.226 | 98.1507 | 99.0753 | 100 | 29.1455 | 32.0601
spec.potř.fakt.vody | Qs | l/(os.d) | 106.1358 | 98.2778 | 98.9725 | 99.7042 | 100.459 | 101.2381 | 102.0323 | 35.0231 | 38.5255
spec.potř.vod.vyrob | Qs,v | l/(os.d) | 106.3071 | 98.2801 | 98.9746 | 99.7061 | 100.4608 | 101.2398 | 102.0339 | 44.9616 | 49.4577
spec.únik z potrubí | Qs,p | tism3/(km.r) | 0.014706 | 9.9387e-05 | 9.9387e-05 | 9.9387e-05 | 9.9387e-05 | 9.9387e-05 | 9.9387e-05 | 0.66642 | 0.73307
celk.délka potrubí | Lc | km | 0.408 | 5.498 | 5.498 | 5.498 | 5.498 | 5.498 | 5.498 | 5.498 | 5.498
celk.náhradní délka | Ln | km | 0.272 | 2.9867 | 2.9867 | 2.9867 | 2.9867 | 2.9867 | 2.9867 | 2.9867 | 2.9867
délka rekonstr.potr | Lr | km | 0 | 0 | 0 | 0 | 0 | 0 | 0 | 0 | 0
náhr.délka rek.potr. | Lrn | km | 0 | 0 | 0 | 0 | 0 | 0 | 0 | 0 | 0
Vysvětlivky : Poč. osob s ČOP = Počet osob s časově omezeným pobytem
Poč. zás. osob s ČOP = Počet zásobených osob s časově omezeným pobytem

## Tab.XI
Plán rozvoje pro kraj : Jihomoravský | [5 empty] | Provozní skupina : |  | 302-Sk.vod. Židlochovice
Tab. XI - TECHNICKÉ ÚDAJE A FINANČNÍ PROSTŘEDKY VODOVODU
0623.021.634.01 - Opatovice
(číslo a název obce)
ID | K | H l a v n í o b j e k t y |  |  |  |  | stávající objekty |  |  | rekonstrukce |  | nové stavby
|  | 1 zdroje |  |  |  |  | DHM | rok uved. | rok posled. | DHM | rok zaháj. | DHM | rok zaháj.
|  | název | poznámka - technické parametry |  |  | vydat l/s | mil. Kč | do provozu | rekonstr. | mil.Kč | /ukončení | mil. Kč | /ukončení
2 úpravny vody
|  | název | technologie úpravy vody |  |  | kap(l/s)
3 čerpací stanice
|  | název |  |  | Qč(l/s) | H(m)
4 vodojemy
|  | název |  | max.hl. | min.hl. | objem(m3)
5 přívodné řady
|  | název |  | material | DN(mm) | délka(km)
6 rozvodné sítě
|  | název |  | material | DN(mm) | délka(km)
S.S | 0 | rozvodná síť |  | PVC,PE | 100 | 0.408 |  | 1988
S.N | 4 | rozvodná síť |  | LT | 80 | 5.09 | [5 empty] | 8.155 | 2004-2008
7 přípojky
|  | název |  |  | počet | délka(km)
P.S | 0 | přípojky |  |  | 24 | 0.14 |  | 1988-2004
P.N | 4 | přípojky |  |  | 283 | 2.83 | [5 empty] | 0 | 2004-2008
8 jiné objekty
|  | SOUČET | [7 empty] | 0 |  | 8.155
indexy uvedené za "." v prvním sloupci značí stav objektu : S = stávající , N = nový , R = rekonstrukce
čísla kategorií jsou popsaná v časti A - souhrná správa
Rekonstrukce a nové stavby neoznačené .r. jsou nadlimitní