## Tab.VII
Plán rozvoje pro kraj : Jihomoravský |  |  |  |  | Provozní skupina : |  | 313-sk.vod. Rajhrad od r. 2002
Tab. VII - VODOVOD - BILANČNÍ ÚDAJE OBCÍ
0623.021.635.01 - Otmarov
(číslo a název obce)
Položka | označ. | rozměr
|  |  | 2000 | 2010 | 2011 | 2012 | 2013 | 2014 | 2015 | 2015n | 2025
poč.obyvatel | N | obyv. | 178 | 293 | 304 | 316 | 327 | 339 | 350 | 325 | 325 | 301
poč.zásob.obyvatel | Nz | obyv |  | 231 | 255 | 279 | 303 | 326 | 350 | 178 | 178 | 178
poč. osob s ČOP | Np | obyv | 0 | 0 | 0 | 0 | 0 | 0 | 0 | 0 | 0 | 0
poč. zás. osob s ČOP | Nzp | obyv |  | 0 | 0 | 0 | 0 | 0 | 0 | 0 | 0 | 0
poč.všech zás.obyv. | Nv | obyv | 0 | 231 | 255 | 279 | 303 | 326 | 350 | 178 | 178
prům.denní potřeba | Qp | m3/d | 0 | 13.9477 | 15.8977 | 17.9437 | 20.0857 | 22.2557 | 24.5877 | 24.7945 | 27.274
koef.denní nerov. | kd |  | 0 | 1.4 | 1.4 | 1.4 | 1.4 | 1.4 | 1.4 | 1.4 | 1.4
max.denní potřeba | Qd | m3/d | 0 | 19.5267 | 22.2567 | 25.1211 | 28.1199 | 31.1579 | 34.4227 | 34.7123 | 38.1836
voda vyrobená celkem | VVR | mil.m3/r | 0 | 0.0050909 | 0.0058027 | 0.0065494 | 0.0073313 | 0.0081233 | 0.0089745 | 0.00905 | 0.009955 | 0.00905
voda fakturovaná | VFC | mil.m3/r | 0 | 0.0050699 | 0.0057817 | 0.0065284 | 0.0073103 | 0.0081023 | 0.0089535 | 0.008832 | 0.0097152 | 0.008832
dtto pro obyvatele | VFD | mil.m3/r | 0 | 0.0050589 | 0.0057707 | 0.0065174 | 0.0072993 | 0.0080913 | 0.0089425 | 0.008138 | 0.0089518 | 0.008138
dtto pro ost.odběr. | VFO | mil.m3/r | 0 | 1.1e-05 | 1.1e-05 | 1.1e-05 | 1.1e-05 | 1.1e-05 | 1.1e-05 | 0.000694 | 0.0007634 | 0.000694
voda nefakt.-úniky | VNFú | mil.m3/r | 0 | 1e-06 | 1e-06 | 1e-06 | 1e-06 | 1e-06 | 1e-06 | 0.0002 | 0.00022 | 0.0002
voda nefakt.-ostatní | VNFo | mil.m3/r | 0 | 2e-05 | 2e-05 | 2e-05 | 2e-05 | 2e-05 | 2e-05 | 1.8e-05 | 1.98e-05 | 1.8e-05
spec.potř.fakt.obyv. | Qs,d | l/(os.d) | 0 | 60 | 62 | 64 | 66 | 68 | 70 | 125.2578 | 137.7836
spec.potř.fakt.vody | Qs | l/(os.d) | 0 | 60.1305 | 62.1182 | 64.108 | 66.0995 | 68.0924 | 70.0861 | 135.9397 | 149.5336
spec.potř.vod.vyrob | Qs,v | l/(os.d) | 0 | 60.3795 | 62.3438 | 64.3142 | 66.2893 | 68.2689 | 70.2505 | 139.2951 | 153.2246
spec.únik z potrubí | Qs,p | tism3/(km.r) | 0 | 0.00065876 | 0.00065876 | 0.00065876 | 0.00065876 | 0.00065876 | 0.00065876 | 0 | 0
celk.délka potrubí | Lc | km | 1.518 | 1.518 | 1.518 | 1.518 | 1.518 | 1.518 | 1.518 | 1.518 | 1.518
celk.náhradní délka | Ln | km | 0.8096 | 0.8096 | 0.8096 | 0.8096 | 0.8096 | 0.8096 | 0.8096 | 0.8096 | 0.8096
délka rekonstr.potr | Lr | km | 0 | 0 | 0 | 0 | 0 | 0 | 0 | 0 | 0
náhr.délka rek.potr. | Lrn | km | 0 | 0 | 0 | 0 | 0 | 0 | 0 | 0 | 0
Vysvětlivky : Poč. osob s ČOP = Počet osob s časově omezeným pobytem
Poč. zás. osob s ČOP = Počet zásobených osob s časově omezeným pobytem

## Tab.XI
Plán rozvoje pro kraj : Jihomoravský | [5 empty] | Provozní skupina : |  | 313-sk.vod. Rajhrad od r. 2002
Tab. XI - TECHNICKÉ ÚDAJE A FINANČNÍ PROSTŘEDKY VODOVODU
0623.021.635.01 - Otmarov
(číslo a název obce)
ID | K | H l a v n í o b j e k t y |  |  |  |  | stávající objekty |  |  | rekonstrukce |  | nové stavby
|  | 1 zdroje |  |  |  |  | DHM | rok uved. | rok posled. | DHM | rok zaháj. | DHM | rok zaháj.
|  | název | poznámka - technické parametry |  |  | vydat l/s | mil. Kč | do provozu | rekonstr. | mil.Kč | /ukončení | mil. Kč | /ukončení
2 úpravny vody
|  | název | technologie úpravy vody |  |  | kap(l/s)
3 čerpací stanice
|  | název |  |  | Qč(l/s) | H(m)
4 vodojemy
|  | název |  | max.hl. | min.hl. | objem(m3)
5 přívodné řady
|  | název |  | material | DN(mm) | délka(km)
6 rozvodné sítě
|  | název |  | material | DN(mm) | délka(km)
S.S | 0 | rozvodná síť |  | PVC,PE | <80 | 0.219 |  | 2002
S.S | 0 | rozvodná síť |  | PVC,PE | 80 | 1.299 |  | 2002
7 přípojky
|  | název |  |  | počet | délka(km)
P.S | 0 | přípojky |  |  | 48 | 0.248 |  | 2002
P.N | 4 | přípojky |  |  | 24 | 0.24 | [5 empty] | 0 | 2003-2015
8 jiné objekty
|  | SOUČET | [7 empty] | 0 |  | 0
indexy uvedené za "." v prvním sloupci značí stav objektu : S = stávající , N = nový , R = rekonstrukce
čísla kategorií jsou popsaná v časti A - souhrná správa
Rekonstrukce a nové stavby neoznačené .r. jsou nadlimitní