## Tab.VII
Plán rozvoje pro kraj : Jihomoravský |  |  |  |  | Provozní skupina : |  | 313-sk.vod. Rajhrad od r. 2001
Tab. VII - VODOVOD - BILANČNÍ ÚDAJE OBCÍ
0623.021.636.01 - Popovice
(číslo a název obce)
Položka | označ. | rozměr
|  |  | 2000 | 2010 | 2011 | 2012 | 2013 | 2014 | 2015 | 2015n | 2025
poč.obyvatel | N | obyv. | 242 | 241 | 241 | 240 | 240 | 240 | 240 | 351 | 351 | 352
poč.zásob.obyvatel | Nz | obyv |  | 180 | 188 | 196 | 204 | 212 | 220 | 219 | 219 | 219
poč. osob s ČOP | Np | obyv | 3 | 3 | 3 | 3 | 3 | 3 | 3 | 3 | 3 | 3
poč. zás. osob s ČOP | Nzp | obyv |  | 0 | 0 | 0 | 0 | 0 | 0 | 0 | 0 | 0
poč.všech zás.obyv. | Nv | obyv | 0 | 180 | 188 | 196 | 204 | 212 | 220 | 219 | 219
prům.denní potřeba | Qp | m3/d | 0 | 13.7836 | 14.6396 | 15.5276 | 16.4476 | 17.3996 | 18.3836 | 32.5096 | 35.7605
koef.denní nerov. | kd |  | 0 | 1.4 | 1.4 | 1.4 | 1.4 | 1.4 | 1.4 | 1.4 | 1.4
max.denní potřeba | Qd | m3/d | 0 | 19.297 | 20.4954 | 21.7386 | 23.0266 | 24.3594 | 25.737 | 45.5134 | 50.0648
voda vyrobená celkem | VVR | mil.m3/r | 0 | 0.005031 | 0.0053434 | 0.0056676 | 0.0060034 | 0.0063508 | 0.00671 | 0.011866 | 0.013053 | 0.011866
voda fakturovaná | VFC | mil.m3/r | 0 | 0.00399 | 0.0043024 | 0.0046266 | 0.0049624 | 0.0053098 | 0.005669 | 0.011293 | 0.012422 | 0.011293
dtto pro obyvatele | VFD | mil.m3/r | 0 | 0.003942 | 0.0042544 | 0.0045786 | 0.0049144 | 0.0052618 | 0.005621 | 0.010575 | 0.011633 | 0.010575
dtto pro ost.odběr. | VFO | mil.m3/r | 0 | 4.8e-05 | 4.8e-05 | 4.8e-05 | 4.8e-05 | 4.8e-05 | 4.8e-05 | 0.000718 | 0.0007898 | 0.000718
voda nefakt.-úniky | VNFú | mil.m3/r | 0 | 0.000947 | 0.000947 | 0.000947 | 0.000947 | 0.000947 | 0.000947 | 0.000538 | 0.0005918 | 0.000538
voda nefakt.-ostatní | VNFo | mil.m3/r | 0 | 9.4e-05 | 9.4e-05 | 9.4e-05 | 9.4e-05 | 9.4e-05 | 9.4e-05 | 3.5e-05 | 3.85e-05 | 3.5e-05
spec.potř.fakt.obyv. | Qs,d | l/(os.d) | 0 | 60 | 62 | 64 | 66 | 68 | 70 | 132.295 | 145.5245
spec.potř.fakt.vody | Qs | l/(os.d) | 0 | 60.7306 | 62.6995 | 64.671 | 66.6446 | 68.6203 | 70.5978 | 141.2773 | 155.405
spec.potř.vod.vyrob | Qs,v | l/(os.d) | 0 | 76.5753 | 77.87 | 79.2223 | 80.6253 | 82.0734 | 83.5616 | 148.4456 | 163.2902
spec.únik z potrubí | Qs,p | tism3/(km.r) | 0 | 0.41174 | 0.41174 | 0.41174 | 0.41174 | 0.41174 | 0.41174 | 0 | 0
celk.délka potrubí | Lc | km | 2.3 | 2.3 | 2.3 | 2.3 | 2.3 | 2.3 | 2.3 | 2.3 | 2.3
celk.náhradní délka | Ln | km | 1.3309 | 1.3309 | 1.3309 | 1.3309 | 1.3309 | 1.3309 | 1.3309 | 1.3309 | 1.3309
délka rekonstr.potr | Lr | km | 0 | 0 | 0 | 0 | 0 | 0 | 0 | 0 | 0
náhr.délka rek.potr. | Lrn | km | 0 | 0 | 0 | 0 | 0 | 0 | 0 | 0 | 0
Vysvětlivky : Poč. osob s ČOP = Počet osob s časově omezeným pobytem
Poč. zás. osob s ČOP = Počet zásobených osob s časově omezeným pobytem

## Tab.XI
Plán rozvoje pro kraj : Jihomoravský | [5 empty] | Provozní skupina : |  | 313-sk.vod. Rajhrad od r. 2001
Tab. XI - TECHNICKÉ ÚDAJE A FINANČNÍ PROSTŘEDKY VODOVODU
0623.021.636.01 - Popovice
(číslo a název obce)
ID | K | H l a v n í o b j e k t y |  |  |  |  | stávající objekty |  |  | rekonstrukce |  | nové stavby
|  | 1 zdroje |  |  |  |  | DHM | rok uved. | rok posled. | DHM | rok zaháj. | DHM | rok zaháj.
|  | název | poznámka - technické parametry |  |  | vydat l/s | mil. Kč | do provozu | rekonstr. | mil.Kč | /ukončení | mil. Kč | /ukončení
2 úpravny vody
|  | název | technologie úpravy vody |  |  | kap(l/s)
3 čerpací stanice
|  | název |  |  | Qč(l/s) | H(m)
4 vodojemy
|  | název |  | max.hl. | min.hl. | objem(m3)
V.S | 0
5 přívodné řady
|  | název |  | material | DN(mm) | délka(km)
R.S | 0
6 rozvodné sítě
|  | název |  | material | DN(mm) | délka(km)
S.S | 0 | rozvodná síť |  | PVC,PE | 80 | 1.518 |  | 2001
S.S | 0 | rozvodná síť |  | PVC,PE | 100 | 0.782 |  | 2001
7 přípojky
|  | název |  |  | počet | délka(km)
P.S | 0 | přípojky |  |  | 65 | 0.41 |  | 2001
P.N | 4 | přípojky |  |  | 30 | 0.3 | [5 empty] | 0 | 2002-2015
8 jiné objekty
|  | SOUČET | [7 empty] | 0 |  | 0
indexy uvedené za "." v prvním sloupci značí stav objektu : S = stávající , N = nový , R = rekonstrukce
čísla kategorií jsou popsaná v časti A - souhrná správa
Rekonstrukce a nové stavby neoznačené .r. jsou nadlimitní