## Tab.VII
Plán rozvoje pro kraj : Jihomoravský |  |  |  |  | Provozní skupina : |  | 313-sk.vod. Rajhrad od r. 2002
Tab. VII - VODOVOD - BILANČNÍ ÚDAJE OBCÍ
0623.021.639.01 - Rajhradice
(číslo a název obce)
Položka | označ. | rozměr
|  |  | 2000 | 2010 | 2011 | 2012 | 2013 | 2014 | 2015 | 2015n | 2025
poč.obyvatel | N | obyv. | 1178 | 1171 | 1171 | 1170 | 1169 | 1169 | 1168 | 1378 | 1378 | 1355
poč.zásob.obyvatel | Nz | obyv | 0 | 819 | 866 | 913 | 961 | 1008 | 1055 | 823 | 823 | 823
poč. osob s ČOP | Np | obyv | 0 | 0 | 0 | 0 | 0 | 0 | 0 | 0 | 0 | 0
poč. zás. osob s ČOP | Nzp | obyv | 0 | 0 | 0 | 0 | 0 | 0 | 0 | 0 | 0 | 0
poč.všech zás.obyv. | Nv | obyv | 0 | 819 | 866 | 913 | 961 | 1008 | 1055 | 823 | 823
prům.denní potřeba | Qp | m3/d | 0 | 51.8739 | 56.5199 | 61.3539 | 66.4439 | 71.6559 | 74.9459 | 115.8493 | 127.4342
koef.denní nerov. | kd |  | 0 | 1.4 | 1.4 | 1.4 | 1.4 | 1.4 | 1.4 | 1.4 | 1.4
max.denní potřeba | Qd | m3/d | 0 | 72.6234 | 79.1278 | 85.8954 | 93.0214 | 100.3182 | 104.9242 | 162.189 | 178.4079
voda vyrobená celkem | VVR | mil.m3/r | 0 | 0.018934 | 0.02063 | 0.022394 | 0.024252 | 0.026154 | 0.027355 | 0.042285 | 0.046513 | 0.042285
voda fakturovaná | VFC | mil.m3/r | 0 | 0.018534 | 0.02023 | 0.021994 | 0.023852 | 0.025754 | 0.026955 | 0.030979 | 0.034077 | 0.030979
dtto pro obyvatele | VFD | mil.m3/r | 0 | 0.018534 | 0.02023 | 0.021994 | 0.023852 | 0.025754 | 0.026955 | 0.028801 | 0.031681 | 0.028801
dtto pro ost.odběr. | VFO | mil.m3/r | 0 | 0 | 0 | 0 | 0 | 0 | 0 | 0.002178 | 0.0023958 | 0.002178
voda nefakt.-úniky | VNFú | mil.m3/r | 0 | 0.0004 | 0.0004 | 0.0004 | 0.0004 | 0.0004 | 0.0004 | 0.011292 | 0.012421 | 0.011292
voda nefakt.-ostatní | VNFo | mil.m3/r | 0 | 0 | 0 | 0 | 0 | 0 | 0 | 1.4e-05 | 1.54e-05 | 1.4e-05
spec.potř.fakt.obyv. | Qs,d | l/(os.d) | 0 | 62 | 64 | 66 | 68 | 70 | 70 | 95.8771 | 105.4648
spec.potř.fakt.vody | Qs | l/(os.d) | 0 | 62 | 64 | 66 | 68 | 70 | 70 | 103.1275 | 113.4403
spec.potř.vod.vyrob | Qs,v | l/(os.d) | 0 | 63.3381 | 65.2655 | 67.2003 | 69.1404 | 71.0872 | 71.0388 | 140.7647 | 154.8411
spec.únik z potrubí | Qs,p | tism3/(km.r) | 0 | 0.056433 | 0.056433 | 0.056433 | 0.056433 | 0.056433 | 0.056433 | 0 | 0
celk.délka potrubí | Lc | km | 7.088 | 7.088 | 7.088 | 7.088 | 7.088 | 7.088 | 7.088 | 7.088 | 7.088
celk.náhradní délka | Ln | km | 4.1843 | 4.1843 | 4.1843 | 4.1843 | 4.1843 | 4.1843 | 4.1843 | 4.1843 | 4.1843
délka rekonstr.potr | Lr | km | 0 | 0 | 0 | 0 | 0 | 0 | 0 | 0 | 0
náhr.délka rek.potr. | Lrn | km | 0 | 0 | 0 | 0 | 0 | 0 | 0 | 0 | 0
Vysvětlivky : Poč. osob s ČOP = Počet osob s časově omezeným pobytem
Poč. zás. osob s ČOP = Počet zásobených osob s časově omezeným pobytem

## Tab.XI
Plán rozvoje pro kraj : Jihomoravský | [5 empty] | Provozní skupina : |  | 313-sk.vod. Rajhrad od r. 2002
Tab. XI - TECHNICKÉ ÚDAJE A FINANČNÍ PROSTŘEDKY VODOVODU
0623.021.639.01 - Rajhradice
(číslo a název obce)
ID | K | H l a v n í o b j e k t y |  |  |  |  | stávající objekty |  |  | rekonstrukce |  | nové stavby
|  | 1 zdroje |  |  |  |  | DHM | rok uved. | rok posled. | DHM | rok zaháj. | DHM | rok zaháj.
|  | název | poznámka - technické parametry |  |  | vydat l/s | mil. Kč | do provozu | rekonstr. | mil.Kč | /ukončení | mil. Kč | /ukončení
2 úpravny vody
|  | název | technologie úpravy vody |  |  | kap(l/s)
3 čerpací stanice
|  | název |  |  | Qč(l/s) | H(m)
4 vodojemy
|  | název |  | max.hl. | min.hl. | objem(m3)
5 přívodné řady
|  | název |  | material | DN(mm) | délka(km)
6 rozvodné sítě
|  | název |  | material | DN(mm) | délka(km)
S.S | 0 | rozvodná síť |  | PVC,PE | <80 | 0.782 |  | 2002
S.S | 0 | rozvodná síť |  | PVC,PE | 80 | 3.563 |  | 2002
S.S | 0 | rozvodná síť |  | PVC,PE | 100 | 2.628 |  | 2002
S.S | 0 | rozvodná síť |  | PVC,PE | 150 | 0.115 |  | 2002
7 přípojky
|  | název |  |  | počet | délka(km)
P.S | 0 | přípojky |  |  | 150 | 0.783 |  | 2002
P.N | 4 | přípojky |  |  | 170 | 1.7 | [5 empty] | 0 | 2003-2015
8 jiné objekty
|  | SOUČET | [7 empty] | 0 |  | 0
indexy uvedené za "." v prvním sloupci značí stav objektu : S = stávající , N = nový , R = rekonstrukce
čísla kategorií jsou popsaná v časti A - souhrná správa
Rekonstrukce a nové stavby neoznačené .r. jsou nadlimitní