## Tab.VII
Plán rozvoje pro kraj : Jihomoravský |  |  |  |  | Provozní skupina : |  | 327-sk.vod. Sobotovice-Ledce-Bratčice
Tab. VII - VODOVOD - BILANČNÍ ÚDAJE OBCÍ
0623.021.640.01 - Sobotovice
(číslo a název obce)
Položka | označ. | rozměr
|  |  | 2000 | 2010 | 2011 | 2012 | 2013 | 2014 | 2015 | 2015n | 2025
poč.obyvatel | N | obyv. | 486 | 509 | 511 | 513 | 515 | 518 | 520 | 548 | 548 | 553
poč.zásob.obyvatel | Nz | obyv | 486 | 509 | 511 | 513 | 515 | 518 | 520 | 553 | 553 | 553
poč. osob s ČOP | Np | obyv | 15 | 15 | 15 | 15 | 15 | 15 | 15 | 3 | 3 | 3
poč. zás. osob s ČOP | Nzp | obyv | 0 | 0 | 0 | 0 | 0 | 0 | 0 | 0 | 0 | 0
poč.všech zás.obyv. | Nv | obyv | 486 | 509 | 511 | 513 | 515 | 518 | 520 | 553 | 553
prům.denní potřeba | Qp | m3/d | 94.9589 | 56.3795 | 56.5795 | 56.7795 | 56.9795 | 57.2795 | 57.4795 | 57.4795 | 63.2274
koef.denní nerov. | kd |  | 1.4 | 1.4 | 1.4 | 1.4 | 1.4 | 1.4 | 1.4 | 1.4 | 1.4
max.denní potřeba | Qd | m3/d | 132.9425 | 78.9312 | 79.2112 | 79.4912 | 79.7712 | 80.1912 | 80.4712 | 80.4712 | 88.5184
voda vyrobená celkem | VVR | mil.m3/r | 0.03466 | 0.020578 | 0.020651 | 0.020724 | 0.020798 | 0.020907 | 0.02098 | 0.02098 | 0.023078 | 0.02098
voda fakturovaná | VFC | mil.m3/r | 0.03266 | 0.018579 | 0.018652 | 0.018725 | 0.018798 | 0.018907 | 0.01898 | 0.01898 | 0.020878 | 0.01898
dtto pro obyvatele | VFD | mil.m3/r | 0.03266 | 0.018579 | 0.018652 | 0.018725 | 0.018798 | 0.018907 | 0.01898 | 0.01898 | 0.020878 | 0.01898
dtto pro ost.odběr. | VFO | mil.m3/r | 0 | 0 | 0 | 0 | 0 | 0 | 0 | 0 | 0 | 0
voda nefakt.-úniky | VNFú | mil.m3/r | 0.002 | 0.002 | 0.002 | 0.002 | 0.002 | 0.002 | 0.002 | 0.002 | 0.0022 | 0.002
voda nefakt.-ostatní | VNFo | mil.m3/r | 0 | 0 | 0 | 0 | 0 | 0 | 0 | 0 | 0 | 0
spec.potř.fakt.obyv. | Qs,d | l/(os.d) | 100 | 100 | 100 | 100 | 100 | 100 | 100 | 94.0325 | 103.4358
spec.potř.fakt.vody | Qs | l/(os.d) | 184.1141 | 100 | 100 | 100 | 100 | 100 | 100 | 94.0325 | 103.4358
spec.potř.vod.vyrob | Qs,v | l/(os.d) | 195.3887 | 110.7651 | 110.723 | 110.6812 | 110.6397 | 110.5781 | 110.5374 | 103.9411 | 114.3353
spec.únik z potrubí | Qs,p | tism3/(km.r) | 0.45998 | 0.45998 | 0.45998 | 0.45998 | 0.45998 | 0.45998 | 0.45998 | 0.45998 | 0.50598
celk.délka potrubí | Lc | km | 4.348 | 4.348 | 4.348 | 4.348 | 4.348 | 4.348 | 4.348 | 4.348 | 4.348
celk.náhradní délka | Ln | km | 2.9512 | 2.9512 | 2.9512 | 2.9512 | 2.9512 | 2.9512 | 2.9512 | 2.9512 | 2.9512
délka rekonstr.potr | Lr | km | 0 | 0 | 0 | 0 | 0 | 0 | 0 | 0 | 0
náhr.délka rek.potr. | Lrn | km | 0 | 0 | 0 | 0 | 0 | 0 | 0 | 0 | 0
Vysvětlivky : Poč. osob s ČOP = Počet osob s časově omezeným pobytem
Poč. zás. osob s ČOP = Počet zásobených osob s časově omezeným pobytem

## Tab.XI
Plán rozvoje pro kraj : Jihomoravský | [5 empty] | Provozní skupina : |  | 327-sk.vod. Sobotovice-Ledce-Bratčice
Tab. XI - TECHNICKÉ ÚDAJE A FINANČNÍ PROSTŘEDKY VODOVODU
0623.021.640.01 - Sobotovice
(číslo a název obce)
ID | K | H l a v n í o b j e k t y |  |  |  |  | stávající objekty |  |  | rekonstrukce |  | nové stavby
|  | 1 zdroje |  |  |  |  | DHM | rok uved. | rok posled. | DHM | rok zaháj. | DHM | rok zaháj.
|  | název | poznámka - technické parametry |  |  | vydat l/s | mil. Kč | do provozu | rekonstr. | mil.Kč | /ukončení | mil. Kč | /ukončení
2 úpravny vody
|  | název | technologie úpravy vody |  |  | kap(l/s)
3 čerpací stanice
|  | název |  |  | Qč(l/s) | H(m)
4 vodojemy
|  | název |  | max.hl. | min.hl. | objem(m3)
V.S | 0
5 přívodné řady
|  | název |  | material | DN(mm) | délka(km)
R.S | 0
6 rozvodné sítě
|  | název |  | material | DN(mm) | délka(km)
S.S | 0 | rozvodná síť |  | PVC | 80 | 0.851 |  | 2000
S.S | 0 | rozvodná síť |  | PVC | 100 | 2.999 |  | 2000
S.S | 0 | rozvodná síť |  | PVC | 150 | 0.498 |  | 2000
7 přípojky
|  | název |  |  | počet | délka(km)
P.S | 0 |  |  |  | 162 | 1.62 |  | 2000
8 jiné objekty
|  | SOUČET | [7 empty] | 0 |  | 0
indexy uvedené za "." v prvním sloupci značí stav objektu : S = stávající , N = nový , R = rekonstrukce
čísla kategorií jsou popsaná v časti A - souhrná správa
Rekonstrukce a nové stavby neoznačené .r. jsou nadlimitní