## Tab.V
Plán rozvoje pro kraj : Jihomoravský | [5 empty] | Provozní skupina : |  | 367-sam.vod. Syrovice
Tab. V - VODOVODY - ZÁKLADNÍ ÚDAJE
0623.021.641.01 - Syrovice
(provozní skupina)
|  | 2000 | 2010 | 2011 | 2012 | 2013 | 2014 | 2015 | 2015u | 2025
počet trvale bydlících obyvatel | os. | 977 | 1006 | 1009 | 1011 | 1014 | 1017 | 1020 | 1597 | 1597
počet zásob. trvale bydl.obyv. | os. | 0 | 900 | 900 | 950 | 950 | 950 | 1000 | 1523 | 1523
dtto | % | 0 | 89.4632 | 89.1972 | 93.9664 | 93.6884 | 93.412 | 98.0392 | 95.3663 | 95.3663
počet osob s ČOP | os. | 0 | 0 | 0 | 0 | 0 | 0 | 0 | 0 | 0
počet zásob. osob s ČOP | os. | 0 | 0 | 0 | 0 | 0 | 0 | 0 | 0 | 0
dtto | % | 0 | 0 | 0 | 0 | 0 | 0 | 0 | 0 | 0
počet všech zásob.obyvatel | os. | 0 | 900 | 900 | 950 | 950 | 950 | 1000 | 1523 | 1523
dtto | % | 0 | 89.4632 | 89.1972 | 93.9664 | 93.6884 | 93.412 | 98.0392 | 95.3663 | 95.3663
délka vodovodních řadů | km | 0 | 6.91 | 6.91 | 6.91 | 6.91 | 6.91 | 6.91 | 6.91 | 6.91
- z toho přivodné řady | km | 0 | 0.86 | 0.86 | 0.86 | 0.86 | 0.86 | 0.86 | 0.86 | 0.86
roční přírůstek | % |  | 100 | 0 | 0 | 0 | 0 | 0 | 0 | 0
- z toho vodovodní sítě | km | 0 | 6.05 | 6.05 | 6.05 | 6.05 | 6.05 | 6.05 | 6.05 | 6.05
roční přírůstek | % |  | 100 | 0 | 0 | 0 | 0 | 0 | 0 | 0
z toho rekonstruované potrubí | km | 0 | 0 | 0 | 0 | 0 | 0 | 0 | 0 | 0
roční přírůstek | % |  | 0 | 0 | 0 | 0 | 0 | 0 | 0 | 0
podíl rekonstrukcí k celk.dl.řadů | % |  | 0 | 0 | 0 | 0 | 0 | 0 | 0 | 0
voda vyrobená celkem (Qp) | mil.m3/rok | 0 | 0.03832 | 0.03832 | 0.040145 | 0.040145 | 0.040145 | 0.04197 | 0.047359 | 0.052095
fakturovaná voda celkem | mil.m3/rok | 0 | 0.03832 | 0.03832 | 0.040145 | 0.040145 | 0.040145 | 0.04197 | 0.04256 | 0.046816
- z toho obyvatelstvo | mil.m3/rok | 0 | 0.03285 | 0.03285 | 0.034675 | 0.034675 | 0.034675 | 0.0365 | 0.04 | 0.044
- z toho ostatní | mil.m3/rok | 0 | 0.00547 | 0.00547 | 0.00547 | 0.00547 | 0.00547 | 0.00547 | 0.00256 | 0.002816
nefakturovaná voda | mil.m3/rok | 0 | 0 | 0 | 0 | 0 | 0 | 0 | 0.004799 | 0.0052789
max denní potřeba (Qd) | m3/d | 0 | 141.7315 | 141.7315 | 148.4815 | 148.4815 | 148.4815 | 155.2315 | 175.1634 | 192.6798
spec. potřeba fakt.vody pro obyv. | l/(os.d) | 0 | 100 | 100 | 100 | 100 | 100 | 100 | 71.956 | 79.1516
spec.potřeba z faktur.vody celkem | l/(os.d) | 0 | 116.6514 | 116.6514 | 115.7751 | 115.7751 | 115.7751 | 114.9863 | 76.5612 | 84.2173
spec.potřeba z vody vyrob.celkem | l/(os.d) | 0 | 116.6514 | 116.6514 | 115.7751 | 115.7751 | 115.7751 | 114.9863 | 85.1941 | 93.7136
nefakt.voda na celkovou dl.řadů | tis.m3/(km.r) | 0 | 0 | 0 | 0 | 0 | 0 | 0 | 0.6945 | 0.76395
kapacita zdrojů Qd | m3/d | 0 | 345.6 | 345.6 | 345.6 | 345.6 | 604.8 | 604.8 | 345.6 | 345.6
Qp | m3/d | 0 | 345.6 | 345.6 | 345.6 | 345.6 | 604.8 | 604.8 | 345.6 | 345.6
přebytek provozovatele Qd | m3/d | 0 | 345.6 | 345.6 | 345.6 | 345.6 | 489.8 | 489 | 170.4366 | 152.9202
Qp | m3/d | 0 | 240.6137 | 240.6137 | 235.6137 | 235.6137 | 449.6 | 449.6 | 215.8493 | 202.8742
voda předaná Qd | m3/d | 0 | 0 | 0 | 0 | 0 | 0 | 0 | 0 | 0
Qp | m3/d | 0 | 0 | 0 | 0 | 0 | 0 | 0 | 0 | 0
voda převzatá Qd | m3/d | 0 | 0 | 0 | 0 | 0 | 0 | 0 | 0 | 0
Qp | m3/d | 0 | 0 | 0 | 0 | 0 | 0 | 0 | 0 | 0
bilance Qd | m3/d | 0 | 345.6 | 345.6 | 345.6 | 345.6 | 345.6 | 345.6 | 170.4366 | 152.9202
Qp | m3/d | 0 | 240.6137 | 240.6137 | 235.6137 | 235.6137 | 235.6137 | 230.6137 | 215.8493 | 202.8742
celkové inv.prostředky ročně | mil.Kč | 0 | 0 | 0 | 0 | 0 | 0 | 0 | 0 | 0
celkové inv.prostředky součtově | mil.Kč | 0 | 0 | 0 | 0 | 0 | 0 | 0 | 0 | 0
Vysvětlivky : Počet osob s ČOP = Počet osob s časově omezeným pobytem
Počet zásob. osob s ČOP = Počet zásobených osob s časově omezeným pobytem

## Tab.VII
Plán rozvoje pro kraj : Jihomoravský |  |  |  |  | Provozní skupina : |  | 367-sam.vod. Syrovice
Tab. VII - VODOVOD - BILANČNÍ ÚDAJE OBCÍ
0623.021.641.01 - Syrovice
(číslo a název obce)
Položka | označ. | rozměr
|  |  | 2000 | 2010 | 2011 | 2012 | 2013 | 2014 | 2015 | 2015n | 2025
poč.obyvatel | N | obyv. | 977 | 1006 | 1009 | 1011 | 1014 | 1017 | 1020 | 1597 | 1597 | 1598
poč.zásob.obyvatel | Nz | obyv | 0 | 900 | 900 | 950 | 950 | 950 | 1000 | 1523 | 1523 | 1523
poč. osob s ČOP | Np | obyv | 0 | 0 | 0 | 0 | 0 | 0 | 0 | 0 | 0 | 0
poč. zás. osob s ČOP | Nzp | obyv | 0 | 0 | 0 | 0 | 0 | 0 | 0 | 0 | 0 | 0
poč.všech zás.obyv. | Nv | obyv | 0 | 900 | 900 | 950 | 950 | 950 | 1000 | 1523 | 1523
prům.denní potřeba | Qp | m3/d | 0 | 104.9863 | 104.9863 | 109.9863 | 109.9863 | 109.9863 | 114.9863 | 129.7507 | 142.7258
koef.denní nerov. | kd |  | 1.35 | 1.35 | 1.35 | 1.35 | 1.35 | 1.35 | 1.35 | 1.35 | 1.35
max.denní potřeba | Qd | m3/d | 0 | 141.7315 | 141.7315 | 148.4815 | 148.4815 | 148.4815 | 155.2315 | 175.1634 | 192.6798
voda vyrobená celkem | VVR | mil.m3/r | 0 | 0.03832 | 0.03832 | 0.040145 | 0.040145 | 0.040145 | 0.04197 | 0.047359 | 0.052095 | 0.047306
voda fakturovaná | VFC | mil.m3/r | 0 | 0.03832 | 0.03832 | 0.040145 | 0.040145 | 0.040145 | 0.04197 | 0.04256 | 0.046816 | 0.042507
dtto pro obyvatele | VFD | mil.m3/r | 0 | 0.03285 | 0.03285 | 0.034675 | 0.034675 | 0.034675 | 0.0365 | 0.04 | 0.044 | 0.04
dtto pro ost.odběr. | VFO | mil.m3/r | 0 | 0.00547 | 0.00547 | 0.00547 | 0.00547 | 0.00547 | 0.00547 | 0.00256 | 0.002816 | 0.00256
voda nefakt.-úniky | VNFú | mil.m3/r | 0 | 0 | 0 | 0 | 0 | 0 | 0 | 0.004799 | 0.0052789 | 0.004799
voda nefakt.-ostatní | VNFo | mil.m3/r | 0 | 0 | 0 | 0 | 0 | 0 | 0 | 0 | 0 | 0
spec.potř.fakt.obyv. | Qs,d | l/(os.d) | 0 | 100 | 100 | 100 | 100 | 100 | 100 | 71.956 | 79.1516
spec.potř.fakt.vody | Qs | l/(os.d) | 0 | 116.6514 | 116.6514 | 115.7751 | 115.7751 | 115.7751 | 114.9863 | 76.5612 | 84.2173
spec.potř.vod.vyrob | Qs,v | l/(os.d) | 0 | 116.6514 | 116.6514 | 115.7751 | 115.7751 | 115.7751 | 114.9863 | 85.1941 | 93.7136
spec.únik z potrubí | Qs,p | tism3/(km.r) | 0 | 0 | 0 | 0 | 0 | 0 | 0 | 0 | 0
celk.délka potrubí | Lc | km | 0 | 6.91 | 6.91 | 6.91 | 6.91 | 6.91 | 6.91 | 6.91 | 6.91
celk.náhradní délka | Ln | km | 0 | 3.8 | 3.8 | 3.8 | 3.8 | 3.8 | 3.8 | 3.8 | 3.8
délka rekonstr.potr | Lr | km | 0 | 0 | 0 | 0 | 0 | 0 | 0 | 0 | 0
náhr.délka rek.potr. | Lrn | km | 0 | 0 | 0 | 0 | 0 | 0 | 0 | 0 | 0
Vysvětlivky : Poč. osob s ČOP = Počet osob s časově omezeným pobytem
Poč. zás. osob s ČOP = Počet zásobených osob s časově omezeným pobytem

## Tab.XI
Plán rozvoje pro kraj : Jihomoravský | [5 empty] | Provozní skupina : |  | 367-sam.vod. Syrovice
Tab. XI - TECHNICKÉ ÚDAJE A FINANČNÍ PROSTŘEDKY VODOVODU
0623.021.641.01 - Syrovice
(číslo a název obce)
ID | K | H l a v n í o b j e k t y |  |  |  |  | stávající objekty |  |  | rekonstrukce |  | nové stavby
|  | 1 zdroje |  |  |  |  | DHM | rok uved. | rok posled. | DHM | rok zaháj. | DHM | rok zaháj.
|  | název | poznámka - technické parametry |  |  | vydat l/s | mil. Kč | do provozu | rekonstr. | mil.Kč | /ukončení | mil. Kč | /ukončení
Z.S |  | vrt HV-611 |  |  |  | 4 | 0.8 | 2000
Z.S | 4 | vrt HSY1 |  |  |  | 3 | 0.5 | 2014
2 úpravny vody
|  | název | technologie úpravy vody |  |  | kap(l/s)
3 čerpací stanice
|  | název |  |  | Qč(l/s) | H(m)
4 vodojemy
|  | název |  | max.hl. | min.hl. | objem(m3)
V.S | 4 | Syrovice |  | 227.7 | 223.7 | 200 | 2.2 | 2005-2006
5 přívodné řady
|  | název |  | material | DN(mm) | délka(km)
R.S | 4 | výtlačný řad |  | PVC | 100 | 0.86 | 1.14 | 2005-2006
6 rozvodné sítě
|  | název |  | material | DN(mm) | délka(km)
S.S | 4 | rozvodná síť |  | PVC | 80 | 6.05 | 6.737 | 2005-2006
7 přípojky
|  | název |  |  | počet | délka(km)
P.S | 4 | přípojky |  |  | 325 | 3.25 |  | 2005-2006
8 jiné objekty
|  | SOUČET | [7 empty] | 0 |  | 0
indexy uvedené za "." v prvním sloupci značí stav objektu : S = stávající , N = nový , R = rekonstrukce
čísla kategorií jsou popsaná v časti A - souhrná správa
Rekonstrukce a nové stavby neoznačené .r. jsou nadlimitní