## Tab.VII
Plán rozvoje pro kraj : Jihomoravský |  |  |  |  | Provozní skupina : |  | 313-sk.vod. Rajhrad od r. 2002
Tab. VII - VODOVOD - BILANČNÍ ÚDAJE OBCÍ
0623.021.642.01 - Těšany
(číslo a název obce)
Položka | označ. | rozměr
|  |  | 2000 | 2010 | 2011 | 2012 | 2013 | 2014 | 2015 | 2015n | 2025
poč.obyvatel | N | obyv. | 1132 | 1125 | 1125 | 1124 | 1123 | 1123 | 1122 | 1220 | 1220 | 1216
poč.zásob.obyvatel | Nz | obyv | 1064 | 1110 | 1113 | 1115 | 1117 | 1120 | 1122 | 1150 | 1150 | 1150
poč. osob s ČOP | Np | obyv | 35 | 35 | 35 | 35 | 35 | 35 | 35 | 35 | 35 | 35
poč. zás. osob s ČOP | Nzp | obyv | 0 | 0 | 0 | 0 | 0 | 0 | 0 | 0 | 0 | 0
poč.všech zás.obyv. | Nv | obyv | 1064 | 1110 | 1113 | 1115 | 1117 | 1120 | 1122 | 1150 | 1150
prům.denní potřeba | Qp | m3/d | 72.3562 | 88.7724 | 90.0943 | 91.0925 | 92.0949 | 93.1605 | 94.1722 | 112.4575 | 123.7033
koef.denní nerov. | kd |  | 1.4 | 1.4 | 1.4 | 1.4 | 1.4 | 1.4 | 1.4 | 1.4 | 1.4
max.denní potřeba | Qd | m3/d | 101.2986 | 124.2814 | 126.132 | 127.5296 | 128.9329 | 130.4246 | 131.8411 | 157.4405 | 173.1846
voda vyrobená celkem | VVR | mil.m3/r | 0.02641 | 0.032402 | 0.032884 | 0.033249 | 0.033615 | 0.034004 | 0.034373 | 0.041047 | 0.045152 | 0.041047
voda fakturovaná | VFC | mil.m3/r | 0.024245 | 0.027426 | 0.027909 | 0.028373 | 0.028838 | 0.029327 | 0.029796 | 0.037468 | 0.041215 | 0.037468
dtto pro obyvatele | VFD | mil.m3/r | 0.019865 | 0.022202 | 0.022685 | 0.023149 | 0.023614 | 0.024103 | 0.024572 | 0.029134 | 0.032047 | 0.029134
dtto pro ost.odběr. | VFO | mil.m3/r | 0.00438 | 0.005224 | 0.005224 | 0.005224 | 0.005224 | 0.005224 | 0.005224 | 0.008334 | 0.0091674 | 0.008334
voda nefakt.-úniky | VNFú | mil.m3/r | 0.002005 | 0.0048607 | 0.0048607 | 0.004761 | 0.0046614 | 0.0045617 | 0.0044621 | 0.003565 | 0.0039215 | 0.003565
voda nefakt.-ostatní | VNFo | mil.m3/r | 0.00016 | 0.000115 | 0.000115 | 0.000115 | 0.000115 | 0.000115 | 0.000115 | 1.4e-05 | 1.54e-05 | 1.4e-05
spec.potř.fakt.obyv. | Qs,d | l/(os.d) | 51.151 | 54.8001 | 55.8401 | 56.88 | 57.92 | 58.96 | 60 | 69.408 | 76.3488
spec.potř.fakt.vody | Qs | l/(os.d) | 62.4292 | 67.6941 | 68.6993 | 69.7162 | 70.7332 | 71.7389 | 72.7561 | 89.2627 | 98.1889
spec.potř.vod.vyrob | Qs,v | l/(os.d) | 68.0039 | 79.9751 | 80.9473 | 81.6974 | 82.4485 | 83.179 | 83.9325 | 97.7892 | 107.5681
spec.únik z potrubí | Qs,p | tism3/(km.r) | 0.27925 | 0.67698 | 0.67698 | 0.6631 | 0.64922 | 0.63534 | 0.62146 | 0.49652 | 0.54617
celk.délka potrubí | Lc | km | 7.18 | 7.18 | 7.18 | 7.18 | 7.18 | 7.18 | 7.18 | 7.18 | 7.18
celk.náhradní délka | Ln | km | 4.5364 | 4.5364 | 4.5364 | 4.5364 | 4.5364 | 4.5364 | 4.5364 | 4.5364 | 4.5364
délka rekonstr.potr | Lr | km | 0 | 1.144 | 1.144 | 1.3113 | 1.4785 | 1.6458 | 1.813 | 1.813 | 1.813
náhr.délka rek.potr. | Lrn | km | 0 | 0.61013 | 0.61013 | 0.72163 | 0.83313 | 0.94463 | 1.0561 | 1.0561 | 1.0561
Vysvětlivky : Poč. osob s ČOP = Počet osob s časově omezeným pobytem
Poč. zás. osob s ČOP = Počet zásobených osob s časově omezeným pobytem

## Tab.XI
Plán rozvoje pro kraj : Jihomoravský | [5 empty] | Provozní skupina : |  | 313-sk.vod. Rajhrad od r. 2002
Tab. XI - TECHNICKÉ ÚDAJE A FINANČNÍ PROSTŘEDKY VODOVODU
0623.021.642.01 - Těšany
(číslo a název obce)
ID | K | H l a v n í o b j e k t y |  |  |  |  | stávající objekty |  |  | rekonstrukce |  | nové stavby
|  | 1 zdroje |  |  |  |  | DHM | rok uved. | rok posled. | DHM | rok zaháj. | DHM | rok zaháj.
|  | název | poznámka - technické parametry |  |  | vydat l/s | mil. Kč | do provozu | rekonstr. | mil.Kč | /ukončení | mil. Kč | /ukončení
2 úpravny vody
|  | název | technologie úpravy vody |  |  | kap(l/s)
3 čerpací stanice
|  | název |  |  | Qč(l/s) | H(m)
C.S | 0 | Těšany-mimo provoz |  |  | 3 |  |  | 1972
4 vodojemy
|  | název |  | max.hl. | min.hl. | objem(m3)
V.S | 0 | Těšany-mimo provoz |  | 211 | 210 | 30 |  | 1972
5 přívodné řady
|  | název |  | material | DN(mm) | délka(km)
6 rozvodné sítě
|  | název |  | material | DN(mm) | délka(km)
S.S | 0 | rozvodná síť |  | LT | 80 | 0.504 |  | 1952
S.S | 0 | rozvodná síť |  | LT | 100 | 0.165 |  | 1952
S.S | 0 | rozvodná síť |  | OC | <80 | 1.144 |  | 1952
S.S | 0 | rozvodná síť |  | PVC,PE | <80 | 0.229
S.S | 0 | rozvodná síť |  | PVC,PE | 100 | 5.138
S.R | 0 | rozvodná síť |  | LT | <80 | 1.144 |  |  |  | 2.156 | 2004-2008
S.R | 0 | rozvodná síť |  | LT | 80-100 | 0.669 |  |  |  | 1.177 | 2012-2015
7 přípojky
|  | název |  |  | počet | délka(km)
P.S | 0 | přípojky |  |  | 292 | 2.563 |  | 1952-2002
8 jiné objekty
|  | SOUČET | [7 empty] | 3.333 |  | 0
indexy uvedené za "." v prvním sloupci značí stav objektu : S = stávající , N = nový , R = rekonstrukce
čísla kategorií jsou popsaná v časti A - souhrná správa
Rekonstrukce a nové stavby neoznačené .r. jsou nadlimitní