## Tab.VII
Plán rozvoje pro kraj : Jihomoravský |  |  |  |  | Provozní skupina : |  | 302-Sk.vod. Židlochovice
Tab. VII - VODOVOD - BILANČNÍ ÚDAJE OBCÍ
0623.021.644.01 - Vojkovice
(číslo a název obce)
Položka | označ. | rozměr
|  |  | 2000 | 2010 | 2011 | 2012 | 2013 | 2014 | 2015 | 2015n | 2025
poč.obyvatel | N | obyv. | 992 | 986 | 985 | 985 | 984 | 984 | 983 | 1149 | 1149 | 1144
poč.zásob.obyvatel | Nz | obyv | 992 | 986 | 985 | 985 | 984 | 984 | 983 | 1073 | 1073 | 1073
poč. osob s ČOP | Np | obyv | 0 | 0 | 0 | 0 | 0 | 0 | 0 | 0 | 0 | 0
poč. zás. osob s ČOP | Nzp | obyv | 0 | 0 | 0 | 0 | 0 | 0 | 0 | 0 | 0 | 0
poč.všech zás.obyv. | Nv | obyv | 992 | 986 | 985 | 985 | 984 | 984 | 983 | 1073 | 1073
prům.denní potřeba | Qp | m3/d | 107.7973 | 110.8982 | 111.3966 | 111.9821 | 112.4787 | 113.0636 | 113.5585 | 116.3151 | 127.9466
koef.denní nerov. | kd |  | 1.4 | 1.4 | 1.4 | 1.4 | 1.4 | 1.4 | 1.4 | 1.4 | 1.4
max.denní potřeba | Qd | m3/d | 150.9162 | 155.2574 | 155.9552 | 156.7749 | 157.4702 | 158.289 | 158.9818 | 162.8411 | 179.1252
voda vyrobená celkem | VVR | mil.m3/r | 0.039346 | 0.040478 | 0.04066 | 0.040873 | 0.041055 | 0.041268 | 0.041449 | 0.042455 | 0.0467 | 0.042455
voda fakturovaná | VFC | mil.m3/r | 0.035956 | 0.037918 | 0.038099 | 0.038313 | 0.038494 | 0.038708 | 0.038889 | 0.040204 | 0.044224 | 0.040204
dtto pro obyvatele | VFD | mil.m3/r | 0.029359 | 0.031321 | 0.031502 | 0.031716 | 0.031897 | 0.032111 | 0.032292 | 0.0325 | 0.03575 | 0.0325
dtto pro ost.odběr. | VFO | mil.m3/r | 0.006597 | 0.006597 | 0.006597 | 0.006597 | 0.006597 | 0.006597 | 0.006597 | 0.007704 | 0.0084744 | 0.007704
voda nefakt.-úniky | VNFú | mil.m3/r | 0.003306 | 0.0024763 | 0.0024763 | 0.0024763 | 0.0024763 | 0.0024763 | 0.0024763 | 0.002194 | 0.0024134 | 0.002194
voda nefakt.-ostatní | VNFo | mil.m3/r | 8.4e-05 | 8.4e-05 | 8.4e-05 | 8.4e-05 | 8.4e-05 | 8.4e-05 | 8.4e-05 | 5.7e-05 | 6.27e-05 | 5.7e-05
spec.potř.fakt.obyv. | Qs,d | l/(os.d) | 81.0843 | 87.0281 | 87.6225 | 88.2169 | 88.8112 | 89.4056 | 90 | 82.9833 | 91.2816
spec.potř.fakt.vody | Qs | l/(os.d) | 99.304 | 105.3587 | 105.9717 | 106.5661 | 107.1791 | 107.7735 | 108.3865 | 102.6542 | 112.9196
spec.potř.vod.vyrob | Qs,v | l/(os.d) | 108.6666 | 112.4728 | 113.093 | 113.6874 | 114.3076 | 114.902 | 115.5223 | 108.4017 | 119.2419
spec.únik z potrubí | Qs,p | tism3/(km.r) | 0.57939 | 0.31561 | 0.31561 | 0.31561 | 0.31561 | 0.31561 | 0.31561 | 0.27963 | 0.3076
celk.délka potrubí | Lc | km | 5.706 | 7.846 | 7.846 | 7.846 | 7.846 | 7.846 | 7.846 | 7.846 | 7.846
celk.náhradní délka | Ln | km | 3.7111 | 4.8524 | 4.8524 | 4.8524 | 4.8524 | 4.8524 | 4.8524 | 4.8524 | 4.8524
délka rekonstr.potr | Lr | km | 0 | 0.2 | 0.2 | 0.2 | 0.2 | 0.2 | 0.2 | 0.2 | 0.2
náhr.délka rek.potr. | Lrn | km | 0 | 0.13333 | 0.13333 | 0.13333 | 0.13333 | 0.13333 | 0.13333 | 0.13333 | 0.13333
Vysvětlivky : Poč. osob s ČOP = Počet osob s časově omezeným pobytem
Poč. zás. osob s ČOP = Počet zásobených osob s časově omezeným pobytem

## Tab.XI
Plán rozvoje pro kraj : Jihomoravský | [5 empty] | Provozní skupina : |  | 302-Sk.vod. Židlochovice
Tab. XI - TECHNICKÉ ÚDAJE A FINANČNÍ PROSTŘEDKY VODOVODU
0623.021.644.01 - Vojkovice
(číslo a název obce)
ID | K | H l a v n í o b j e k t y |  |  |  |  | stávající objekty |  |  | rekonstrukce |  | nové stavby
|  | 1 zdroje |  |  |  |  | DHM | rok uved. | rok posled. | DHM | rok zaháj. | DHM | rok zaháj.
|  | název | poznámka - technické parametry |  |  | vydat l/s | mil. Kč | do provozu | rekonstr. | mil.Kč | /ukončení | mil. Kč | /ukončení
2 úpravny vody
|  | název | technologie úpravy vody |  |  | kap(l/s)
3 čerpací stanice
|  | název |  |  | Qč(l/s) | H(m)
4 vodojemy
|  | název |  | max.hl. | min.hl. | objem(m3)
5 přívodné řady
|  | název |  | material | DN(mm) | délka(km)
6 rozvodné sítě
|  | název |  | material | DN(mm) | délka(km)
S.S | 0 | rozvodná síť |  | PVC,PE | <80 | 0.193 |  | 1976
S.S | 0 | rozvodná síť |  | PVC,PE | 80 | 0.504
S.S | 0 | rozvodná síť |  | PVC,PE | 100 | 0.646
S.S | 0 | rozvodná síť |  | LT | 100 | 4.363
S.R | 0 | rozvodná síť |  | LT | 100 | 0.2 |  |  |  | 0.352 | 2004-2008
S.N | 0 | rozvodná síť |  | LT | 80 | 2.14 | [5 empty] | 3.4288 | 2004-2008
7 přípojky
|  | název |  |  | počet | délka(km)
P.S | 0 | přípojky |  |  | 314 | 2.278 |  | 1976-2004
8 jiné objekty
|  | SOUČET | [7 empty] | 0.352 |  | 3.4288
indexy uvedené za "." v prvním sloupci značí stav objektu : S = stávající , N = nový , R = rekonstrukce
čísla kategorií jsou popsaná v časti A - souhrná správa
Rekonstrukce a nové stavby neoznačené .r. jsou nadlimitní