## Tab.VII
Plán rozvoje pro kraj : Jihomoravský |  |  |  |  | Provozní skupina : |  | 302-Sk.vod. Židlochovice
Tab. VII - VODOVOD - BILANČNÍ ÚDAJE OBCÍ
0623.021.645.01 - Žabčice
(číslo a název obce)
Položka | označ. | rozměr
|  |  | 2000 | 2010 | 2011 | 2012 | 2013 | 2014 | 2015 | 2015n | 2025
poč.obyvatel | N | obyv. | 1464 | 1455 | 1454 | 1454 | 1453 | 1452 | 1451 | 1632 | 1632 | 1634
poč.zásob.obyvatel | Nz | obyv | 1306 | 1306 | 1306 | 1306 | 1306 | 1306 | 1306 | 1401 | 1401 | 1401
poč. osob s ČOP | Np | obyv | 0 | 0 | 0 | 0 | 0 | 0 | 0 | 0 | 0 | 0
poč. zás. osob s ČOP | Nzp | obyv | 0 | 0 | 0 | 0 | 0 | 0 | 0 | 0 | 0 | 0
poč.všech zás.obyv. | Nv | obyv | 1306 | 1306 | 1306 | 1306 | 1306 | 1306 | 1306 | 1401 | 1401
prům.denní potřeba | Qp | m3/d | 40.2274 | 76.4519 | 80.0746 | 83.6973 | 87.32 | 90.9427 | 94.5654 | 83.0959 | 91.4055
koef.denní nerov. | kd |  | 1.4 | 1.4 | 1.4 | 1.4 | 1.4 | 1.4 | 1.4 | 1.4 | 1.4
max.denní potřeba | Qd | m3/d | 56.3184 | 107.0327 | 112.1044 | 117.1762 | 122.248 | 127.3198 | 132.3916 | 116.3342 | 127.9677
voda vyrobená celkem | VVR | mil.m3/r | 0.014683 | 0.027905 | 0.029227 | 0.03055 | 0.031872 | 0.033194 | 0.034516 | 0.03033 | 0.033363 | 0.03033
voda fakturovaná | VFC | mil.m3/r | 0.014651 | 0.027874 | 0.029196 | 0.030518 | 0.031841 | 0.033163 | 0.034485 | 0.024773 | 0.02725 | 0.024773
dtto pro obyvatele | VFD | mil.m3/r | 0.013534 | 0.026757 | 0.028079 | 0.029401 | 0.030724 | 0.032046 | 0.033368 | 0.016372 | 0.018009 | 0.016372
dtto pro ost.odběr. | VFO | mil.m3/r | 0.001117 | 0.001117 | 0.001117 | 0.001117 | 0.001117 | 0.001117 | 0.001117 | 0.008401 | 0.0092411 | 0.008401
voda nefakt.-úniky | VNFú | mil.m3/r | 7e-06 | 6.0759e-06 | 6.0759e-06 | 6.0759e-06 | 6.0759e-06 | 6.0759e-06 | 6.0759e-06 | 0.005512 | 0.0060632 | 0.005512
voda nefakt.-ostatní | VNFo | mil.m3/r | 2.5e-05 | 2.5e-05 | 2.5e-05 | 2.5e-05 | 2.5e-05 | 2.5e-05 | 2.5e-05 | 4.5e-05 | 4.95e-05 | 4.5e-05
spec.potř.fakt.obyv. | Qs,d | l/(os.d) | 28.3916 | 56.1305 | 58.9044 | 61.6783 | 64.4522 | 67.2261 | 70 | 32.0163 | 35.2179
spec.potř.fakt.vody | Qs | l/(os.d) | 30.7349 | 58.4738 | 61.2477 | 64.0216 | 66.7955 | 69.5693 | 72.3432 | 48.4448 | 53.2893
spec.potř.vod.vyrob | Qs,v | l/(os.d) | 30.802 | 58.539 | 61.3129 | 64.0868 | 66.8606 | 69.6345 | 72.4084 | 59.3118 | 65.243
spec.únik z potrubí | Qs,p | tism3/(km.r) | 0.0010141 | 0.00073248 | 0.00073248 | 0.00073248 | 0.00073248 | 0.00073248 | 0.00073248 | 0.6645 | 0.73095
celk.délka potrubí | Lc | km | 6.903 | 8.295 | 8.295 | 8.295 | 8.295 | 8.295 | 8.295 | 8.295 | 8.295
celk.náhradní délka | Ln | km | 4.8814 | 5.6238 | 5.6238 | 5.6238 | 5.6238 | 5.6238 | 5.6238 | 5.6238 | 5.6238
délka rekonstr.potr | Lr | km | 0 | 0 | 0 | 0 | 0 | 0 | 0 | 0 | 0
náhr.délka rek.potr. | Lrn | km | 0 | 0 | 0 | 0 | 0 | 0 | 0 | 0 | 0
Vysvětlivky : Poč. osob s ČOP = Počet osob s časově omezeným pobytem
Poč. zás. osob s ČOP = Počet zásobených osob s časově omezeným pobytem

## Tab.XI
Plán rozvoje pro kraj : Jihomoravský | [5 empty] | Provozní skupina : |  | 302-Sk.vod. Židlochovice
Tab. XI - TECHNICKÉ ÚDAJE A FINANČNÍ PROSTŘEDKY VODOVODU
0623.021.645.01 - Žabčice
(číslo a název obce)
ID | K | H l a v n í o b j e k t y |  |  |  |  | stávající objekty |  |  | rekonstrukce |  | nové stavby
|  | 1 zdroje |  |  |  |  | DHM | rok uved. | rok posled. | DHM | rok zaháj. | DHM | rok zaháj.
|  | název | poznámka - technické parametry |  |  | vydat l/s | mil. Kč | do provozu | rekonstr. | mil.Kč | /ukončení | mil. Kč | /ukončení
2 úpravny vody
|  | název | technologie úpravy vody |  |  | kap(l/s)
3 čerpací stanice
|  | název |  |  | Qč(l/s) | H(m)
4 vodojemy
|  | název |  | max.hl. | min.hl. | objem(m3)
5 přívodné řady
|  | název |  | material | DN(mm) | délka(km)
6 rozvodné sítě
|  | název |  | material | DN(mm) | délka(km)
S.S | 0 | rozvodná síť |  | PVC,PE | <80 | 0.448 |  | 1998
S.S | 0 | rozvodná síť |  | PVC,PE | 80 | 0.619
S.S | 0 | rozvodná síť |  | PVC,PE | 100 | 4.571
S.S | 0 | rozvodná síť |  | PVC,PE | 150 | 1.265 |  | 1998
S.N | 0 | rozvodná síť |  | LT | 80 | 1.392 | [5 empty] | 2.23 | 2004-2010
7 přípojky
|  | název |  |  | počet | délka(km)
P.S | 0 | přípojky |  |  | 344 | 1.404 |  | 1998-2004
8 jiné objekty
|  | SOUČET | [7 empty] | 0 |  | 2.23
indexy uvedené za "." v prvním sloupci značí stav objektu : S = stávající , N = nový , R = rekonstrukce
čísla kategorií jsou popsaná v časti A - souhrná správa
Rekonstrukce a nové stavby neoznačené .r. jsou nadlimitní