## Tab.VII
Plán rozvoje pro kraj : Jihomoravský |  |  |  |  | Provozní skupina : |  | 313-sk.vod. Rajhrad od r. 2001
Tab. VII - VODOVOD - BILANČNÍ ÚDAJE OBCÍ
0623.021.646.01 - Žatčany
(číslo a název obce)
Položka | označ. | rozměr
|  |  | 2000 | 2010 | 2011 | 2012 | 2013 | 2014 | 2015 | 2015n | 2025
poč.obyvatel | N | obyv. | 757 | 752 | 752 | 751 | 751 | 750 | 750 | 799 | 799 | 800
poč.zásob.obyvatel | Nz | obyv | 0 | 544 | 571 | 598 | 625 | 653 | 680 | 700 | 700 | 700
poč. osob s ČOP | Np | obyv | 0 | 0 | 0 | 0 | 0 | 0 | 0 | 0 | 0 | 0
poč. zás. osob s ČOP | Nzp | obyv | 0 | 0 | 0 | 0 | 0 | 0 | 0 | 0 | 0 | 0
poč.všech zás.obyv. | Nv | obyv | 0 | 544 | 571 | 598 | 625 | 653 | 680 | 700 | 700
prům.denní potřeba | Qp | m3/d | 0 | 58.0318 | 60.7938 | 63.6638 | 66.6418 | 69.7958 | 72.9918 | 53.411 | 58.7521
koef.denní nerov. | kd |  | 0 | 1.4 | 1.4 | 1.4 | 1.4 | 1.4 | 1.4 | 1.4 | 1.4
max.denní potřeba | Qd | m3/d | 0 | 81.2445 | 85.1113 | 89.1293 | 93.2985 | 97.7141 | 102.1885 | 74.7753 | 82.2529
voda vyrobená celkem | VVR | mil.m3/r | 0 | 0.021182 | 0.02219 | 0.023237 | 0.024324 | 0.025475 | 0.026642 | 0.019495 | 0.021444 | 0.019495
voda fakturovaná | VFC | mil.m3/r | 0 | 0.020024 | 0.021032 | 0.022079 | 0.023166 | 0.024317 | 0.025484 | 0.017083 | 0.018791 | 0.017083
dtto pro obyvatele | VFD | mil.m3/r | 0 | 0.011914 | 0.012922 | 0.013969 | 0.015056 | 0.016207 | 0.017374 | 0.016168 | 0.017785 | 0.016168
dtto pro ost.odběr. | VFO | mil.m3/r | 0 | 0.00811 | 0.00811 | 0.00811 | 0.00811 | 0.00811 | 0.00811 | 0.000915 | 0.0010065 | 0.000915
voda nefakt.-úniky | VNFú | mil.m3/r | 0 | 0.001088 | 0.001088 | 0.001088 | 0.001088 | 0.001088 | 0.001088 | 0.002301 | 0.0025311 | 0.002301
voda nefakt.-ostatní | VNFo | mil.m3/r | 0 | 7e-05 | 7e-05 | 7e-05 | 7e-05 | 7e-05 | 7e-05 | 0.000111 | 0.0001221 | 0.000111
spec.potř.fakt.obyv. | Qs,d | l/(os.d) | 0 | 60 | 62 | 64 | 66 | 68 | 70 | 63.2798 | 69.6078
spec.potř.fakt.vody | Qs | l/(os.d) | 0 | 100.8441 | 100.9127 | 101.1558 | 101.5507 | 102.0263 | 102.6753 | 66.8611 | 73.5472
spec.potř.vod.vyrob | Qs,v | l/(os.d) | 0 | 106.6761 | 106.469 | 106.4612 | 106.6268 | 106.8848 | 107.3409 | 76.3014 | 83.9315
spec.únik z potrubí | Qs,p | tism3/(km.r) | 0 | 0.19621 | 0.19621 | 0.19621 | 0.19621 | 0.19621 | 0.19621 | 0 | 0
celk.délka potrubí | Lc | km | 5.545 | 5.545 | 5.545 | 5.545 | 5.545 | 5.545 | 5.545 | 5.545 | 5.545
celk.náhradní délka | Ln | km | 2.9904 | 2.9904 | 2.9904 | 2.9904 | 2.9904 | 2.9904 | 2.9904 | 2.9904 | 2.9904
délka rekonstr.potr | Lr | km | 0 | 0 | 0 | 0 | 0 | 0 | 0 | 0 | 0
náhr.délka rek.potr. | Lrn | km | 0 | 0 | 0 | 0 | 0 | 0 | 0 | 0 | 0
Vysvětlivky : Poč. osob s ČOP = Počet osob s časově omezeným pobytem
Poč. zás. osob s ČOP = Počet zásobených osob s časově omezeným pobytem

## Tab.XI
Plán rozvoje pro kraj : Jihomoravský | [5 empty] | Provozní skupina : |  | 313-sk.vod. Rajhrad od r. 2001
Tab. XI - TECHNICKÉ ÚDAJE A FINANČNÍ PROSTŘEDKY VODOVODU
0623.021.646.01 - Žatčany
(číslo a název obce)
ID | K | H l a v n í o b j e k t y |  |  |  |  | stávající objekty |  |  | rekonstrukce |  | nové stavby
|  | 1 zdroje |  |  |  |  | DHM | rok uved. | rok posled. | DHM | rok zaháj. | DHM | rok zaháj.
|  | název | poznámka - technické parametry |  |  | vydat l/s | mil. Kč | do provozu | rekonstr. | mil.Kč | /ukončení | mil. Kč | /ukončení
2 úpravny vody
|  | název | technologie úpravy vody |  |  | kap(l/s)
3 čerpací stanice
|  | název |  |  | Qč(l/s) | H(m)
4 vodojemy
|  | název |  | max.hl. | min.hl. | objem(m3)
0
5 přívodné řady
|  | název |  | material | DN(mm) | délka(km)
0
6 rozvodné sítě
|  | název |  | material | DN(mm) | délka(km)
S.S | 0 | rozvodná síť |  | PVC,PE | <80 | 0.651 |  | 2001
S.S | 0 | rozvodná síť |  | PVC,PE | 80 | 4.646 |  | 2001
S.S | 0 | rozvodná síť |  | PVC,PE | 100 | 0.248 |  | 2001
7 přípojky
|  | název |  |  | počet | délka(km)
P.S | 0 | přípojky |  |  | 208 | 1.052 |  | 2001
P.N | 4 | přípojky |  |  | 100 | 1 | [5 empty] | 0 | 2004-2015
8 jiné objekty
|  | SOUČET | [7 empty] | 0 |  | 0
indexy uvedené za "." v prvním sloupci značí stav objektu : S = stávající , N = nový , R = rekonstrukce
čísla kategorií jsou popsaná v časti A - souhrná správa
Rekonstrukce a nové stavby neoznačené .r. jsou nadlimitní