## Tab.VII
Plán rozvoje pro kraj : Jihomoravský |  |  |  |  | Provozní skupina : |  | 302-Sk.vod. Židlochovice
Tab. VII - VODOVOD - BILANČNÍ ÚDAJE OBCÍ
0623.021.647.01 - Židlochovice
(číslo a název obce)
Položka | označ. | rozměr
|  |  | 2000 | 2010 | 2011 | 2012 | 2013 | 2014 | 2015 | 2015n | 2025
poč.obyvatel | N | obyv. | 3098 | 3080 | 3078 | 3076 | 3075 | 3073 | 3071 | 3773 | 3773 | 3735
poč.zásob.obyvatel | Nz | obyv | 3098 | 3080 | 3078 | 3076 | 3075 | 3073 | 3071 | 3193 | 3193 | 3193
poč. osob s ČOP | Np | obyv | 0 | 0 | 0 | 0 | 0 | 0 | 0 | 0 | 0 | 0
poč. zás. osob s ČOP | Nzp | obyv | 0 | 0 | 0 | 0 | 0 | 0 | 0 | 0 | 0 | 0
poč.všech zás.obyv. | Nv | obyv | 3098 | 3080 | 3078 | 3076 | 3075 | 3073 | 3071 | 3193 | 3193
prům.denní potřeba | Qp | m3/d | 514.1342 | 465.586 | 467.4698 | 469.3509 | 471.3379 | 473.2142 | 475.0878 | 526.0027 | 578.603
koef.denní nerov. | kd |  | 1.4 | 1.4 | 1.4 | 1.4 | 1.4 | 1.4 | 1.4 | 1.4 | 1.4
max.denní potřeba | Qd | m3/d | 719.7879 | 651.8204 | 654.4578 | 657.0913 | 659.8731 | 662.4999 | 665.123 | 736.4038 | 810.0442
voda vyrobená celkem | VVR | mil.m3/r | 0.18766 | 0.16994 | 0.17063 | 0.17131 | 0.17204 | 0.17272 | 0.17341 | 0.19199 | 0.21119 | 0.19199
voda fakturovaná | VFC | mil.m3/r | 0.15361 | 0.16061 | 0.1613 | 0.16199 | 0.16271 | 0.1634 | 0.16408 | 0.15995 | 0.17595 | 0.15995
dtto pro obyvatele | VFD | mil.m3/r | 0.11283 | 0.11983 | 0.12052 | 0.12121 | 0.12193 | 0.12262 | 0.1233 | 0.1268 | 0.13948 | 0.1268
dtto pro ost.odběr. | VFO | mil.m3/r | 0.040782 | 0.040782 | 0.040782 | 0.040782 | 0.040782 | 0.040782 | 0.040782 | 0.033156 | 0.036472 | 0.033156
voda nefakt.-úniky | VNFú | mil.m3/r | 0.033131 | 0.0084074 | 0.0084074 | 0.0084074 | 0.0084074 | 0.0084074 | 0.0084074 | 0.031164 | 0.03428 | 0.031164
voda nefakt.-ostatní | VNFo | mil.m3/r | 0.000917 | 0.000917 | 0.000917 | 0.000917 | 0.000917 | 0.000917 | 0.000917 | 0.000875 | 0.0009625 | 0.000875
spec.potř.fakt.obyv. | Qs,d | l/(os.d) | 99.7807 | 106.5936 | 107.2748 | 107.9561 | 108.6374 | 109.3187 | 110 | 108.7962 | 119.6758
spec.potř.fakt.vody | Qs | l/(os.d) | 135.8464 | 142.87 | 143.5749 | 144.2798 | 144.9729 | 145.6778 | 146.3828 | 137.2454 | 150.97
spec.potř.vod.vyrob | Qs,v | l/(os.d) | 165.9568 | 151.1643 | 151.8745 | 152.5848 | 153.2806 | 153.991 | 154.7013 | 164.7362 | 181.2098
spec.únik z potrubí | Qs,p | tism3/(km.r) | 3.3308 | 0.38589 | 0.38589 | 0.38589 | 0.38589 | 0.38589 | 0.38589 | 1.4304 | 1.5734
celk.délka potrubí | Lc | km | 9.947 | 21.787 | 21.787 | 21.787 | 21.787 | 21.787 | 21.787 | 21.787 | 21.787
celk.náhradní délka | Ln | km | 6.4065 | 20.6412 | 20.6412 | 20.6412 | 20.6412 | 20.6412 | 20.6412 | 20.6412 | 20.6412
délka rekonstr.potr | Lr | km | 0 | 4.227 | 4.227 | 4.227 | 4.227 | 4.227 | 4.227 | 4.227 | 4.227
náhr.délka rek.potr. | Lrn | km | 0 | 5.02 | 5.02 | 5.02 | 5.02 | 5.02 | 5.02 | 5.02 | 5.02
Vysvětlivky : Poč. osob s ČOP = Počet osob s časově omezeným pobytem
Poč. zás. osob s ČOP = Počet zásobených osob s časově omezeným pobytem

## Tab.XI
Plán rozvoje pro kraj : Jihomoravský | [5 empty] | Provozní skupina : |  | 302-Sk.vod. Židlochovice
Tab. XI - TECHNICKÉ ÚDAJE A FINANČNÍ PROSTŘEDKY VODOVODU
0623.021.647.01 - Židlochovice
(číslo a název obce)
ID | K | H l a v n í o b j e k t y |  |  |  |  | stávající objekty |  |  | rekonstrukce |  | nové stavby
|  | 1 zdroje |  |  |  |  | DHM | rok uved. | rok posled. | DHM | rok zaháj. | DHM | rok zaháj.
|  | název | poznámka - technické parametry |  |  | vydat l/s | mil. Kč | do provozu | rekonstr. | mil.Kč | /ukončení | mil. Kč | /ukončení
2 úpravny vody
|  | název | technologie úpravy vody |  |  | kap(l/s)
3 čerpací stanice
|  | název |  |  | Qč(l/s) | H(m)
4 vodojemy
|  | název |  | max.hl. | min.hl. | objem(m3)
5 přívodné řady
|  | název |  | material | DN(mm) | délka(km)
R.R | 0 | výtlačný řad Židlochovice |  | LT | 150 | 0.248 |  |  |  | 0.4806 | 2004-2008
R.R | 0 | výtlačný řad Židlochovice |  | LT | 200 | 2.379 |  |  |  | 4.853 | 2004-2008
R.N | 4 | přív.řad Židlochovice-napojení na VOV |  | LT | 200 | 9.9 | [5 empty] | 20.196 | 2009 | r
6 rozvodné sítě
|  | název |  | material | DN(mm) | délka(km)
S.S | 0 | rozvodná síť |  | LT | 80 | 0.932
S.S | 0 | rozvodná síť |  | LT | 100 | 5.658
S.S | 0 | rozvodná síť |  | PVC,PE | 80 | 0.754
S.S | 0 | rozvodná síť |  | PVC,PE | 100 | 2.603
S.R | 0 | rozvodná síť |  | LT | 150 | 1.6 |  |  |  | 3.648 | 2004-2010
S.N | 0 | rozvodná síť |  | LT | 80 | 1.94 | [5 empty] | 3.108 | 2004-2010
7 přípojky
|  | název |  |  | počet | délka(km)
P.S | 0 | přípojky |  |  | 724 | 6.535 |  | 1949-2004
P.R | 1 | přípojky |  |  | 20 | 0.2 |  |  |  |  | 2004-2015
8 jiné objekty
|  | SOUČET | [7 empty] | 8.9816 |  | 23.304
indexy uvedené za "." v prvním sloupci značí stav objektu : S = stávající , N = nový , R = rekonstrukce
čísla kategorií jsou popsaná v časti A - souhrná správa
Rekonstrukce a nové stavby neoznačené .r. jsou nadlimitní