## Tab.V
Plán rozvoje pro kraj : Jihomoravský | [5 empty] | Provozní skupina : |  | 815-sam. vod.od r.2021 SV Vratislávka-Tišnovská N.V.(SV Žďársko )
Tab. V - VODOVODY - ZÁKLADNÍ ÚDAJE
0624.017.666.01-Rojetín
(číslo a název obce)
|  | 2000 | 2010 | 2011 | 2012 | 2013 | 2014 | 2015 | 2015u | 2025
počet trvale bydlících obyvatel | os. | 76 | 76 | 75 | 74 | 73 | 72 | 71 | 73 | 73
počet zásob. trvale bydl.obyv. | os. | 7 | 40 | 43 | 47 | 50 | 53 | 60 | 60 | 60
dtto | % | 9.2105 | 52.6316 | 57.3333 | 63.5135 | 68.4932 | 73.6111 | 84.507 | 82.1918 | 82.1918
počet osob s ČOP | os. | 40 | 40 | 39 | 39 | 38 | 38 | 37 | 37 | 37
počet zásob. osob s ČOP | os. | 0 | 0 | 0 | 0 | 0 | 0 | 0 | 0 | 0
dtto | % | 0 | 0 | 0 | 0 | 0 | 0 | 0 | 0 | 0
počet všech zásob.obyvatel | os. | 7 | 40 | 43 | 47 | 50 | 53 | 60 | 60 | 60
dtto | % | 6.0345 | 34.4828 | 37.7193 | 41.5929 | 45.045 | 48.1818 | 55.5556 | 54.5455 | 54.5455
délka vodovodních řadů | km | 1.21 | 1.21 | 1.21 | 1.21 | 1.21 | 1.21 | 1.21 | 1.21 | 1.21
- z toho přivodné řady | km | 0.62 | 0.62 | 0.62 | 0.62 | 0.62 | 0.62 | 0.62 | 0.62 | 0.62
roční přírůstek | % |  | 0 | 0 | 0 | 0 | 0 | 0 | 0 | 0
- z toho vodovodní sítě | km | 0.59 | 0.59 | 0.59 | 0.59 | 0.59 | 0.59 | 0.59 | 0.59 | 0.59
roční přírůstek | % |  | 0 | 0 | 0 | 0 | 0 | 0 | 0 | 0
z toho rekonstruované potrubí | km | 0 | 0.59 | 0.59 | 0.59 | 0.59 | 0.59 | 0.59 | 0.59 | 0.59
roční přírůstek | % |  | 48.7603 | 0 | 0 | 0 | 0 | 0 | 0 | 0
podíl rekonstrukcí k celk.dl.řadů | % |  | 48.7603 | 48.7603 | 48.7603 | 48.7603 | 48.7603 | 48.7603 | 48.7603 | 48.7603
voda vyrobená celkem (Qp) | mil.m3/rok | 0.00025605 | 0.0016107 | 0.0017323 | 0.0019188 | 0.0020443 | 0.0021997 | 0.0024449 | 0.0021997 | 0.0021997
fakturovaná voda celkem | mil.m3/rok | 0.00022458 | 0.0012016 | 0.0012917 | 0.0014153 | 0.0015093 | 0.0016018 | 0.0018155 | 0.0016018 | 0.0016018
- z toho obyvatelstvo | mil.m3/rok | 0.00019903 | 0.0010819 | 0.0011677 | 0.0012832 | 0.0013724 | 0.0014625 | 0.0016622 | 0.0016622 | 0.0018284
- z toho ostatní | mil.m3/rok | 2.555e-05 | 0.00011972 | 0.00012399 | 0.00013209 | 0.00013688 | 0.00013928 | 0.0001533 | 0.0001533 | 0.00016863
nefakturovaná voda | mil.m3/rok | 3.147e-05 | 0.00040911 | 0.00044058 | 0.00050352 | 0.00053499 | 0.00059793 | 0.0006294 | 0.0006294 | 0.00069234
max denní potřeba (Qd) | m3/d | 1.0523 | 6.6193 | 7.119 | 7.8855 | 8.4011 | 9.0398 | 10.0476 | 10.0476 | 10.0476
spec. potřeba fakt.vody pro obyv. | l/(os.d) | 77.9 | 74.1 | 74.4 | 74.8 | 75.2 | 75.6 | 75.9 | 75.9 | 83.49
spec.potřeba z faktur.vody celkem | l/(os.d) | 87.9 | 82.3 | 82.3 | 82.5 | 82.7 | 82.8 | 82.9 | 73.14 | 73.14
spec.potřeba z vody vyrob.celkem | l/(os.d) | 100.217 | 110.3212 | 110.3714 | 111.8512 | 112.0145 | 113.7088 | 111.6397 | 100.4427 | 100.4427
nefakt.voda na celkovou dl.řadů | tis.m3/(km.r) | 0.026008 | 0.33811 | 0.36412 | 0.41613 | 0.44214 | 0.49416 | 0.52017 | 0.52017 | 0.57218
kapacita zdrojů Qd | m3/d | 12.96 | 12.96 | 12.96 | 12.96 | 12.96 | 12.96 | 12.96 | 12.96 | 12.96
Qp | m3/d | 12.96 | 12.96 | 12.96 | 12.96 | 12.96 | 12.96 | 12.96 | 12.96 | 12.96
přebytek provozovatele Qd | m3/d | 11.9077 | 6.3407 | 5.841 | 5.0745 | 4.5589 | 3.9202 | 2.9124 | 2.9124 | 2.9124
Qp | m3/d | 12.2585 | 8.5472 | 8.214 | 7.703 | 7.3593 | 6.9334 | 6.2616 | 6.2616 | 6.2616
voda předaná Qd | m3/d | 0 | 0 | 0 | 0 | 0 | 0 | 0 | 0 | 0
Qp | m3/d | 0 | 0 | 0 | 0 | 0 | 0 | 0 | 0 | 0
voda převzatá Qd | m3/d | 0 | 0 | 0 | 0 | 0 | 0 | 0 | 0 | 0
Qp | m3/d | 0 | 0 | 0 | 0 | 0 | 0 | 0 | 0 | 0
bilance Qd | m3/d | 11.9077 | 6.3407 | 5.841 | 5.0745 | 4.5589 | 3.9202 | 2.9124 | 2.9124 | 2.9124
Qp | m3/d | 12.2585 | 8.5472 | 8.214 | 7.703 | 7.3593 | 6.9334 | 6.2616 | 6.2616 | 6.2616
celkové inv.prostředky ročně | mil.Kč | 0 | 0 | 0 | 0 | 0 | 0 | 0 | 0 | 0
celkové inv.prostředky součtově | mil.Kč | 0 | 0 | 0 | 0 | 0 | 0 | 0 | 0 | 0
Vysvětlivky : Počet osob s ČOP = Počet osob s časově omezeným pobytem
Počet zásob. osob s ČOP = Počet zásobených osob s časově omezeným pobytem

## Tab.VII
Plán rozvoje pro kraj : Jihomoravský |  |  |  |  | Provozní skupina : |  | 815-sam. vod.od r.2021 SV Vratislávka-Tišnovská N.V.(SV Žďársko )
Tab. VII - VODOVOD - BILANČNÍ ÚDAJE OBCÍ
0624.017.666.01 - Rojetín
(číslo a název obce)
Položka | označ. | rozměr
|  |  | 2000 | 2010 | 2011 | 2012 | 2013 | 2014 | 2015 | 2015n | 2025
poč.obyvatel | N | obyv. | 76 | 76 | 75 | 74 | 73 | 72 | 71 | 73 | 73 | 71
poč.zásob.obyvatel | Nz | obyv | 7 | 40 | 43 | 47 | 50 | 53 | 60 | 60 | 60 | 60
poč. osob s ČOP | Np | obyv | 40 | 40 | 39 | 39 | 38 | 38 | 37 | 37 | 37 | 37
poč. zás. osob s ČOP | Nzp | obyv | 0 | 0 | 0 | 0 | 0 | 0 | 0 | 0 | 0 | 0
poč.všech zás.obyv. | Nv | obyv | 7 | 40 | 43 | 47 | 50 | 53 | 60 | 60 | 60
prům.denní potřeba | Qp | m3/d | 0.70152 | 4.4128 | 4.746 | 5.257 | 5.6007 | 6.0266 | 6.6984 | 6.6984 | 6.6984
koef.denní nerov. | kd |  | 1.5 | 1.5 | 1.5 | 1.5 | 1.5 | 1.5 | 1.5 | 1.5 | 1.5
max.denní potřeba | Qd | m3/d | 1.0523 | 6.6193 | 7.119 | 7.8855 | 8.4011 | 9.0398 | 10.0476 | 10.0476 | 10.0476
voda vyrobená celkem | VVR | mil.m3/r | 0.00025605 | 0.0016107 | 0.0017323 | 0.0019188 | 0.0020443 | 0.0021997 | 0.0024449 | 0.0021997 | 0.0021997 | 0.0024449
voda fakturovaná | VFC | mil.m3/r | 0.00022458 | 0.0012016 | 0.0012917 | 0.0014153 | 0.0015093 | 0.0016018 | 0.0018155 | 0.0016018 | 0.0016018 | 0.0018155
dtto pro obyvatele | VFD | mil.m3/r | 0.00019903 | 0.0010819 | 0.0011677 | 0.0012832 | 0.0013724 | 0.0014625 | 0.0016622 | 0.0016622 | 0.0018284 | 0.0016622
dtto pro ost.odběr. | VFO | mil.m3/r | 2.555e-05 | 0.00011972 | 0.00012399 | 0.00013209 | 0.00013688 | 0.00013928 | 0.0001533 | 0.0001533 | 0.00016863 | 0.0001533
voda nefakt.-úniky | VNFú | mil.m3/r | 3.147e-05 | 0.00040911 | 0.00044058 | 0.00050352 | 0.00053499 | 0.00059793 | 0.0006294 | 0.0006294 | 0.00069234 | 0.0006294
voda nefakt.-ostatní | VNFo | mil.m3/r | 0 | 0 | 0 | 0 | 0 | 0 | 0 | 0 | 0 | 0
spec.potř.fakt.obyv. | Qs,d | l/(os.d) | 77.9 | 74.1 | 74.4 | 74.8 | 75.2 | 75.6 | 75.9 | 75.9 | 83.49
spec.potř.fakt.vody | Qs | l/(os.d) | 87.9 | 82.3 | 82.3 | 82.5 | 82.7 | 82.8 | 82.9 | 73.14 | 73.14
spec.potř.vod.vyrob | Qs,v | l/(os.d) | 100.217 | 110.3212 | 110.3714 | 111.8512 | 112.0145 | 113.7088 | 111.6397 | 100.4427 | 100.4427
spec.únik z potrubí | Qs,p | tism3/(km.r) | 0.1 | 1.3 | 1.4 | 1.6 | 1.7 | 1.9 | 2 | 0.1 | 0.1
celk.délka potrubí | Lc | km | 1.21 | 1.21 | 1.21 | 1.21 | 1.21 | 1.21 | 1.21 | 1.21 | 1.21
celk.náhradní délka | Ln | km | 0.64533 | 0.64533 | 0.64533 | 0.64533 | 0.64533 | 0.64533 | 0.64533 | 0.64533 | 0.64533
délka rekonstr.potr | Lr | km | 0 | 0.59 | 0.59 | 0.59 | 0.59 | 0.59 | 0.59 | 0.59 | 0.59
náhr.délka rek.potr. | Lrn | km | 0 | 0.31467 | 0.31467 | 0.31467 | 0.31467 | 0.31467 | 0.31467 | 0.31467 | 0.31467
Vysvětlivky : Poč. osob s ČOP = Počet osob s časově omezeným pobytem
Poč. zás. osob s ČOP = Počet zásobených osob s časově omezeným pobytem

## Tab.XI
Plán rozvoje pro kraj : Jihomoravský | [5 empty] | Provozní skupina : |  | 815-sam. vod.od r.2021 SV Vratislávka-Tišnovská N.V.(SV Žďársko )
Tab. XI - TECHNICKÉ ÚDAJE A FINANČNÍ PROSTŘEDKY VODOVODU
0624.017.666.01-Rojetín
(číslo a název obce)
ID | K | H l a v n í o b j e k t y |  |  |  |  | stávající objekty |  |  | rekonstrukce |  | nové stavby
|  | 1 zdroje |  |  |  |  | DHM | rok uved. | rok posled. | DHM | rok zaháj. | DHM | rok zaháj.
|  | název | poznámka - technické parametry |  |  | vydat l/s | mil. Kč | do provozu | rekonstr. | mil.Kč | /ukončení | mil. Kč | /ukončení
Z.S | 0 | vodní zdroj Rojetín |  |  |  | 0.15
Z.R | 0 | vodní zdroj Rojetín | [7 empty] | 0.45 | 2006
2 úpravny vody
|  | název | technologie úpravy vody |  |  | kap(l/s)
3 čerpací stanice
|  | název |  |  | Qč(l/s) | H(m)
4 vodojemy
|  | název |  | max.hl. | min.hl. | objem(m3)
5 přívodné řady
|  | název |  | material | DN(mm) | délka(km)
R.N | 4 | přívodný řad Rojetín |  | PE | 80 | 2.4 | [5 empty] | 2.672 | 2021
R.S | 0 | Přívodný řad Rojetín |  | 0 | 80 | 0.62
6 rozvodné sítě
|  | název |  | material | DN(mm) | délka(km)
S.S | 0 | Rozvodná síť Rojetín |  | 0 | 80 | 0.59
S.R | 0 | Rozvodná síť Rojetín |  | 0 | 80 | 0.59 |  |  |  | 1.15 | 2006
7 přípojky
|  | název |  |  | počet | délka(km)
přípojky
8 jiné objekty
název
|  | SOUČET | [7 empty] | 1.6 |  | 2.672
indexy uvedené za "." v prvním sloupci značí stav objektu : S = stávající , N = nový , R = rekonstrukce
čísla kategorií jsou popsaná v časti A - souhrná správa
Rekonstrukce a nové stavby neoznačené .r. jsou nadlimitní