## Tab.V
Plán rozvoje pro kraj : Jihomoravský | [5 empty] | Provozní skupina : |  | 301-Sk.vod. Tišnov |  |  | 301_Tisnov.xls
301_Tisnov.xls
Tab. V - VODOVODY - ZÁKLADNÍ ÚDAJE | [10 empty] | 301_Tisnov.xls
301_Tisnov.xls
301_Tisnov.xls
| 301-Sk.vod. Tišnov | [9 empty] | 301_Tisnov.xls
| (provozní skupina) | [9 empty] | 301_Tisnov.xls
301_Tisnov.xls
|  | 2000 | 2010 | 2011 | 2012 | 2013 | 2014 | 2015 | 2015u | 2025 | 301_Tisnov.xls
počet trvale bydlících obyvatel | os. | 13428 | 13350 | 13343 | 13334 | 13326 | 13318 | 13311 | 15187 | 15187 | 301_Tisnov.xls
počet zásob. trvale bydl.obyv. | os. | 13327 | 13297 | 13292 | 13289 | 13286 | 13284 | 13280 | 13955 | 13955 | 301_Tisnov.xls
dtto | % | 99.2478 | 99.603 | 99.6178 | 99.6625 | 99.6998 | 99.7447 | 99.7671 | 91.8878 | 91.8878 | 301_Tisnov.xls
počet osob s ČOP | os. | 1119 | 1119 | 1119 | 1119 | 1119 | 1119 | 1119 | 1119 | 1119 | 301_Tisnov.xls
počet zásob. osob s ČOP | os. | 0 | 0 | 0 | 0 | 0 | 0 | 0 | 0 | 0 | 301_Tisnov.xls
dtto | % | 0 | 0 | 0 | 0 | 0 | 0 | 0 | 0 | 0 | 301_Tisnov.xls
počet všech zásob.obyvatel | os. | 13327 | 13297 | 13292 | 13289 | 13286 | 13284 | 13280 | 13955 | 13955 | 301_Tisnov.xls
dtto | % | 91.6134 | 91.8999 | 91.9098 | 91.9463 | 91.9765 | 92.0136 | 92.0305 | 85.582 | 85.582 | 301_Tisnov.xls
301_Tisnov.xls
délka vodovodních řadů | km | 86.381 | 89.031 | 89.031 | 89.031 | 89.031 | 89.031 | 89.031 | 89.031 | 89.031 | 301_Tisnov.xls
- z toho přivodné řady | km | 27.734 | 28.384 | 28.384 | 28.384 | 28.384 | 28.384 | 28.384 | 28.384 | 28.384 | 301_Tisnov.xls
roční přírůstek | % |  | 2.29 | 0 | 0 | 0 | 0 | 0 | 0 | 0 | 301_Tisnov.xls
- z toho vodovodní sítě | km | 58.647 | 60.647 | 60.647 | 60.647 | 60.647 | 60.647 | 60.647 | 60.647 | 60.647 | 301_Tisnov.xls
roční přírůstek | % |  | 3.2978 | 0 | 0 | 0 | 0 | 0 | 0 | 0 | 301_Tisnov.xls
z toho rekonstruované potrubí | km | 0 | 11.5644 | 11.7012 | 11.838 | 11.838 | 11.838 | 11.838 | 11.838 | 11.838 | 301_Tisnov.xls
roční přírůstek | % |  | 12.9892 | 0.15365 | 0.15365 | 0 | 0 | 0 | 0 | 0 | 301_Tisnov.xls
podíl rekonstrukcí k celk.dl.řadů | % |  | 12.9892 | 13.1428 | 13.2965 | 13.2965 | 13.2965 | 13.2965 | 13.2965 | 13.2965 | 301_Tisnov.xls
301_Tisnov.xls
voda vyrobená celkem (Qp) | mil.m3/rok | 0.86254 | 0.83345 | 0.83395 | 0.83452 | 0.83588 | 0.83724 | 0.83856 | 0.71145 | 0.78259 | 301_Tisnov.xls
fakturovaná voda celkem | mil.m3/rok | 0.71404 | 0.72754 | 0.72883 | 0.73018 | 0.73154 | 0.7329 | 0.73422 | 0.64508 | 0.70959 | 301_Tisnov.xls
- z toho obyvatelstvo | mil.m3/rok | 0.45368 | 0.46717 | 0.46846 | 0.46981 | 0.47117 | 0.47253 | 0.47385 | 0.47557 | 0.52313 | 301_Tisnov.xls
- z toho ostatní | mil.m3/rok | 0.26037 | 0.26037 | 0.26037 | 0.26037 | 0.26037 | 0.26037 | 0.26037 | 0.16951 | 0.18646 | 301_Tisnov.xls
nefakturovaná voda | mil.m3/rok | 0.14849 | 0.10591 | 0.10513 | 0.10435 | 0.10435 | 0.10435 | 0.10435 | 0.066365 | 0.073001 | 301_Tisnov.xls
max denní potřeba (Qd) | m3/d | 3164.367 | 3060.7266 | 3062.7125 | 3064.9459 | 3070.0419 | 3075.1439 | 3080.0838 | 2630.0778 | 2893.0855 | 301_Tisnov.xls
301_Tisnov.xls
spec. potřeba fakt.vody pro obyv. | l/(os.d) | 93.2656 | 96.2569 | 96.558 | 96.858 | 97.1606 | 97.4558 | 97.7572 | 93.3672 | 102.704 | 301_Tisnov.xls
spec.potřeba z faktur.vody celkem | l/(os.d) | 146.7911 | 149.9032 | 150.2244 | 150.5365 | 150.8513 | 151.1546 | 151.4721 | 126.6462 | 139.3108 | 301_Tisnov.xls
spec.potřeba z vody vyrob.celkem | l/(os.d) | 177.3183 | 171.725 | 171.8934 | 172.0493 | 172.3689 | 172.6755 | 172.9995 | 139.6754 | 153.6429 | 301_Tisnov.xls
nefakt.voda na celkovou dl.řadů | tis.m3/(km.r) | 1.7191 | 1.1896 | 1.1808 | 1.172 | 1.172 | 1.172 | 1.172 | 0.74541 | 0.81996 | 301_Tisnov.xls
301_Tisnov.xls
kapacita zdrojů Qd | m3/d | 3585.6 | 3412.8 | 3412.8 | 3412.8 | 3412.8 | 3412.8 | 3412.8 | 3412.8 | 3412.8 | 301_Tisnov.xls
Qp | m3/d | 3585.6 | 3412.8 | 3412.8 | 3412.8 | 3412.8 | 3412.8 | 3412.8 | 3412.8 | 3412.8 | 301_Tisnov.xls
přebytek provozovatele Qd | m3/d | 421.233 | 349.2195 | 346.8851 | 344.3528 | 338.9536 | 333.544 | 328.2362 | 782.7222 | 519.7145 | 301_Tisnov.xls
Qp | m3/d | 1222.4795 | 1127.3344 | 1125.7056 | 1123.9356 | 1119.989 | 1116.0417 | 1112.1672 | 1463.6301 | 1268.7132 | 301_Tisnov.xls
voda předaná Qd | m3/d | 0 | 0 | 0 | 0 | 0 | 0 | 0 | 0 | 0 | 301_Tisnov.xls
Qp | m3/d | 0 | 0 | 0 | 0 | 0 | 0 | 0 | 0 | 0 | 301_Tisnov.xls
voda převzatá Qd | m3/d | 0 | 172.8 | 172.8 | 172.8 | 172.8 | 172.8 | 172.8 | 172.8 | 172.8 | 301_Tisnov.xls
Qp | m3/d | 0 | 172.8 | 172.8 | 172.8 | 172.8 | 172.8 | 172.8 | 172.8 | 172.8 | 301_Tisnov.xls
bilance Qd | m3/d | 0 | 0 | 0 | 0 | 0 | 0 | 0 | 0 | 0 | 301_Tisnov.xls
Qp | m3/d | 0 | 0 | 0 | 0 | 0 | 0 | 0 | 0 | 0 | 301_Tisnov.xls
301_Tisnov.xls
celkové inv.prostředky ročně | mil.Kč | 0 | 0 | 0 | 0 | 0 | 0 | 0 |  |  | 301_Tisnov.xls
celkové inv.prostředky součtově | mil.Kč | 0 | 0 | 0 | 0 | 0 | 0 | 0 |  |  | 301_Tisnov.xls
301_Tisnov.xls
Vysvětlivky : Počet osob s ČOP = Počet osob s časově omezeným pobytem | [10 empty] | 301_Tisnov.xls
Počet zásob. osob s ČOP = Počet zásobených osob s časově omezeným pobytem | [10 empty] | 301_Tisnov.xls

## Tab.VII
Plán rozvoje pro kraj : Jihomoravský |  |  |  |  | Provozní skupina : |  | 301-Sk.vod. Tišnov | [9 empty] | 301_Tisnov.xls
301_Tisnov.xls
Tab. VII - VODOVOD - BILANČNÍ ÚDAJE OBCÍ | [16 empty] | 301_Tisnov.xls
301_Tisnov.xls
|  |  | 301-Sk.vod. Tišnov | [13 empty] | 301_Tisnov.xls
|  |  | (číslo a název sk. vodovodu) | [13 empty] | 301_Tisnov.xls
Položka | označ. | rozměr | [14 empty] | 301_Tisnov.xls
|  |  | 2000 | 2010 | 2011 | 2012 | 2013 | 2014 | 2015 | 2015n | 2025 | [5 empty] | 301_Tisnov.xls
poč.obyvatel | N | obyv. | 13428 | 13350 | 13343 | 13334 | 13326 | 13318 | 13311 | 15187 | 15187 | [5 empty] | 301_Tisnov.xls
poč.zásob.obyvatel | Nz | obyv | 13327 | 13297 | 13292 | 13289 | 13286 | 13284 | 13280 | 13955 | 13955 | [5 empty] | 301_Tisnov.xls
poč. osob s ČOP | Np | obyv | 1119 | 1119 | 1119 | 1119 | 1119 | 1119 | 1119 | 1119 | 1119 | [5 empty] | 301_Tisnov.xls
poč. zás. osob s ČOP | Nzp | obyv | 0 | 0 | 0 | 0 | 0 | 0 | 0 | 0 | 0 | [5 empty] | 301_Tisnov.xls
poč.všech zás.obyv. | Nv | obyv | 13327 | 13297 | 13292 | 13289 | 13286 | 13284 | 13280 | 13955 | 13955 | [5 empty] | 301_Tisnov.xls
301_Tisnov.xls
prům.denní potřeba | Qp | m3/d | 2363.1205 | 2283.4271 | 2284.807 | 2286.3635 | 2290.0935 | 2293.8211 | 2297.4328 | 1949.1699 | 2144.0868 | [5 empty] | 301_Tisnov.xls
koef.denní nerov. | kd |  | 1.3391 | 1.3404 | 1.3405 | 1.3405 | 1.3406 | 1.3406 | 1.3407 | 1.3493 | 1.3493 | [5 empty] | 301_Tisnov.xls
max.denní potřeba | Qd | m3/d | 3164.367 | 3060.7266 | 3062.7125 | 3064.9459 | 3070.0419 | 3075.1439 | 3080.0838 | 2630.0778 | 2893.0855 | [5 empty] | 301_Tisnov.xls
301_Tisnov.xls
voda vyrobená celkem | VVR | mil.m3/r | 0.86254 | 0.83345 | 0.83395 | 0.83452 | 0.83588 | 0.83724 | 0.83856 | 0.71145 | 0.78259 | [5 empty] | 301_Tisnov.xls
voda fakturovaná | VFC | mil.m3/r | 0.71404 | 0.72754 | 0.72883 | 0.73018 | 0.73154 | 0.7329 | 0.73422 | 0.64508 | 0.70959 | [5 empty] | 301_Tisnov.xls
dtto pro obyvatele | VFD | mil.m3/r | 0.45368 | 0.46717 | 0.46846 | 0.46981 | 0.47117 | 0.47253 | 0.47385 | 0.47557 | 0.52313 | [5 empty] | 301_Tisnov.xls
dtto pro ost.odběr. | VFO | mil.m3/r | 0.26037 | 0.26037 | 0.26037 | 0.26037 | 0.26037 | 0.26037 | 0.26037 | 0.16951 | 0.18646 | [5 empty] | 301_Tisnov.xls
voda nefakt.-úniky | VNFú | mil.m3/r | 0.14 | 0.09741 | 0.096629 | 0.095847 | 0.095847 | 0.095847 | 0.095847 | 0.060298 | 0.066328 | 0 | 0 | 0.060298 | 0 | 0 | 301_Tisnov.xls
voda nefakt.-ostatní | VNFo | mil.m3/r | 0.0085 | 0.0085 | 0.0085 | 0.0085 | 0.0085 | 0.0085 | 0.0085 | 0.006067 | 0.0066737 | [5 empty] | 301_Tisnov.xls
301_Tisnov.xls
spec.potř.fakt.obyv. | Qs,d | l/(os.d) | 93.2656 | 96.2569 | 96.558 | 96.858 | 97.1606 | 97.4558 | 97.7572 | 93.3672 | 102.704 | [5 empty] | 301_Tisnov.xls
spec.potř.fakt.vody | Qs | l/(os.d) | 146.7911 | 149.9032 | 150.2244 | 150.5365 | 150.8513 | 151.1546 | 151.4721 | 126.6462 | 139.3108 | [5 empty] | 301_Tisnov.xls
spec.potř.vod.vyrob | Qs,v | l/(os.d) | 177.3183 | 171.725 | 171.8934 | 172.0493 | 172.3689 | 172.6755 | 172.9995 | 139.6754 | 153.6429 | [5 empty] | 301_Tisnov.xls
spec.únik z potrubí | Qs,p | tism3/(km.r) | 1.6207 | 1.0941 | 1.0853 | 1.0766 | 1.0766 | 1.0766 | 1.0766 | 0.67727 | 0.745 | [5 empty] | 301_Tisnov.xls
301_Tisnov.xls
celk.délka potrubí | Lc | km | 86.381 | 89.031 | 89.031 | 89.031 | 89.031 | 89.031 | 89.031 | 89.031 | 89.031 | [5 empty] | 301_Tisnov.xls
celk.náhradní délka | Ln | km | 69.3628 | 71.3461 | 71.3461 | 71.3461 | 71.3461 | 71.3461 | 71.3461 | 71.3461 | 71.3461 | [5 empty] | 301_Tisnov.xls
délka rekonstr.potr | Lr | km | 0 | 11.5644 | 11.7012 | 11.838 | 11.838 | 11.838 | 11.838 | 11.838 | 11.838 | [5 empty] | 301_Tisnov.xls
náhr.délka rek.potr. | Lrn | km | 0 | 9.847 | 10.0294 | 10.2118 | 10.2118 | 10.2118 | 10.2118 | 10.2118 | 10.2118 | [5 empty] | 301_Tisnov.xls
301_Tisnov.xls
Vysvětlivky : Poč. osob s ČOP = Počet osob s časově omezeným pobytem | [16 empty] | 301_Tisnov.xls
Poč. zás. osob s ČOP = Počet zásobených osob s časově omezeným pobytem | [16 empty] | 301_Tisnov.xls
0623.017.442.00 - Tišnov
0623.017.417.01 - Březina
0623.009.217.01 - Čebín
0623.017.421.01 - Heroltice
0623.017.423.01 - Hradčany
0623.017.426.01 - Lomnička
0623.017.432.01 - Předklášteří
0623.017.435.01 - Sentice
0623.017.448.01 - Železné
0623.017.440.01 - Šerkovice

## Tab.XI
Plán rozvoje pro kraj : Jihomoravský |  |  |  | Provozní skupina : |  | 301-Sk.vod. Tišnov | [8 empty] | 301_Tisnov.xls
301_Tisnov.xls
Tab. XI - TECHNICKÉ ÚDAJE A FINANČNÍ PROSTŘEDKY VODOVODU | [14 empty] | 301_Tisnov.xls
301_Tisnov.xls
|  |  | 301-Sk.vod.Tišnov | [11 empty] | 301_Tisnov.xls
|  |  | (číslo a název obce) | [11 empty] | 301_Tisnov.xls
ID | K | H l a v n í o b j e k t y |  |  |  |  | stávající objekty |  |  | rekonstrukce |  | nové stavby |  |  | 301_Tisnov.xls
|  | 1 zdroje |  |  |  |  | DHM | rok uved. | rok posled. | DHM | rok zaháj. | DHM | rok zaháj. |  | 301_Tisnov.xls
|  | název | poznámka - technické parametry |  |  | vydat l/s | mil. Kč | do provozu | rekonstr. | mil.Kč | /ukončení | mil. Kč | /ukončení |  | 301_Tisnov.xls
Z.S | 0 | Heroltice-pram.jímka,vrt |  |  |  | 8 |  | 1941 | 1998-2002 | [5 empty] | 301_Tisnov.xls
Z.S | 0 | Rohozec-Železné-pr.jímky2+1-od.r.2009 mimo provoz |  |  |  | 2 | [8 empty] | 301_Tisnov.xls
Z.S | 0 | Lomnička-vrty A,B,D,HV2 |  |  |  | 12 | [8 empty] | 301_Tisnov.xls
Z.S | 0 | Čebín-Podhájí-vrtHV101 | pouze monitorovací |  |  | 4.5 |  |  | 2017/2018 | [5 empty] | 301_Tisnov.xls
Z.N | 0 | Čebín-Podhájí-vrtHV201 | hl.35m, DN300 |  |  | 5.6 | [5 empty] | 0.265 | 2017/2018 |  | 301_Tisnov.xls
Z.N | 0 | Čebín-Podhájí-vrtHVP201 | hl.35m, DN300 |  |  | 5.6 | [5 empty] | 0.265 | 2021/2025 |  | 301_Tisnov.xls
Z.S | 0 | Tišnov-Předklášteří-st.,2,3,S1,S2, vrtyHV1,2,HV101,102 |  |  |  | 15 | [8 empty] | 301_Tisnov.xls
|  | 2 úpravny vody | [12 empty] | 301_Tisnov.xls
|  | název | technologie úpravy vody |  |  | kap(l/s) | [8 empty] | 301_Tisnov.xls
U.S | 0 | Lomnička | Odstr,Fe,Mn,filtrace |  |  | 12 | [8 empty] | 301_Tisnov.xls
U.S | 0 | Čebín-Podhájí | Odstr,Fe,Mn-in situ |  | RUŠÍ SE | 4.5 | [8 empty] | 301_Tisnov.xls
U.N | 0 | Čebín-Podhájí | Odstr,Fe,Mn,tl.filtrace |  |  | 5.6 |  |  |  | 4.432 | 2017/2018 |  |  |  | 301_Tisnov.xls
U.N | 0 | Čebín-Podhájí | Odstr,Fe,Mn,tl.filtrace |  |  | 5.6 | [5 empty] | 0.95 | 2021/2025 |  | 301_Tisnov.xls
|  | 3 čerpací stanice | [12 empty] | 301_Tisnov.xls
|  | název |  |  | Qč(l/s) | H(m) | [8 empty] | 301_Tisnov.xls
C.S | 0 | Lomnička vrt A |  |  | 5.8 |  |  | 1974 | [6 empty] | 301_Tisnov.xls
C.S | 0 | Lomnička vrt B |  |  | 3 | [9 empty] | 301_Tisnov.xls
C.S | 0 | Lomnička vrt D |  |  | 3 |  |  | 1974 | [6 empty] | 301_Tisnov.xls
C.S | 0 | Tišnov-Předklášteří |  |  | 18 |  |  | 1952 | 1976 | [5 empty] | 301_Tisnov.xls
C.S | 0 | Heroltice |  |  | 20 |  |  | 1963 | [6 empty] | 301_Tisnov.xls
C.S | 0 | Lomnička (Tišnov) |  |  | 24 |  |  | 1974 | [6 empty] | 301_Tisnov.xls
C.S | 0 | Lomnička (Lomnička) |  |  | 12.5 |  |  | 1974 | [6 empty] | 301_Tisnov.xls
C.S | 0 | Železné-Tišnov |  |  | 3.3 |  |  | 1954 | [6 empty] | 301_Tisnov.xls
C.S | 0 | Železné-Železné |  |  | 1.6 |  |  | 1954 | [6 empty] | 301_Tisnov.xls
C.S | 0 | Čebín-Podhájí |  |  | 22 |  |  | 1997 | [6 empty] | 301_Tisnov.xls
C.N | 0 | Čebín-Podhájí |  |  | 5.55 | [6 empty] | 0.82 | 2017/2018 |  | 301_Tisnov.xls
C.N | 0 | Čebín-Podhájí |  |  | 5.55 | [6 empty] | 0.82 | 2021/2025 |  | 301_Tisnov.xls
|  | 4 vodojemy | [12 empty] | 301_Tisnov.xls
|  | název |  | max.hl. | min.hl. | objem(m3) | [8 empty] | 301_Tisnov.xls
V.S | 0 | Předklášteří-Čepička |  | 316 | 312 | 800 |  | 1931 | [6 empty] | 301_Tisnov.xls
V.S | 0 | Na Klučanině |  | 319 | 315 | 800 |  | 1963 | [6 empty] | 301_Tisnov.xls
V.S | 0 | Čimperk |  | 317 | 314 | 170 |  | 1952 | [6 empty] | 301_Tisnov.xls
V.S | 0 | Květnice |  | 357 | 353 | 500 |  | 1973 | [6 empty] | 301_Tisnov.xls
V.S | 0 | Heroltice |  | 331 | 328 | 50 |  | 1963 | [6 empty] | 301_Tisnov.xls
V.S | 0 | Železné |  | 347 | 344 | 50 |  | 1954 | [6 empty] | 301_Tisnov.xls
V.S | 0 | Jamné |  | 373 | 370 | 50 |  | 1960 | [6 empty] | 301_Tisnov.xls
V.S | 0 | Lomnička |  | 277 | 274 | 500 |  | 1974 | [6 empty] | 301_Tisnov.xls
V.S | 0 | Čebín 650+150 m3 |  | 329 | 325 | 800 |  | 1967 |  | 3.56 | 2017/2018 |  |  |  | 301_Tisnov.xls
V.S | 0 | Čebín-Podhájí |  | 252 | 248.1 | 250 |  | 1997 |  | 1.411 | 2017/2018 |  |  |  | 301_Tisnov.xls
V.S | 0 | Šerkovice |  | 345 | 343 | 30 |  | 1997 | [6 empty] | 301_Tisnov.xls
|  | 5 přívodné řady | [12 empty] | 301_Tisnov.xls
|  | název |  | material | DN(mm) | délka(km) | [8 empty] | 301_Tisnov.xls
R.S | 0 | výtlačný řad Tišnov |  | OC | 125 | 1.91 | [8 empty] | 301_Tisnov.xls
R.S | 0 | přívodný řad Tišnov |  | OC | 80 | 3.105 | [8 empty] | 301_Tisnov.xls
R.S | 0 | přívodný řad Tišnov |  | PVC | 150 | 5.768 | [8 empty] | 301_Tisnov.xls
R.S | 0 | přívodný řad Tišnov |  | PVC | 200 | 0.6 | [8 empty] | 301_Tisnov.xls
R.S | 0 | přívodný řad Tišnov |  | LT | <80 | 0.216 | [8 empty] | 301_Tisnov.xls
R.S | 0 | přívodný řad Tišnov |  | LT | 150 | 1.56 | [8 empty] | 301_Tisnov.xls
R.S | 0 | přívodný řad Tišnov |  | LT | 200 | 5.532 | [8 empty] | 301_Tisnov.xls
R.S | 0 | přívodný řad Tišnov |  | AZ | 200 | 0.684 | [8 empty] | 301_Tisnov.xls
R.S | 0 | výtlačný řad Předklášteří |  | OC | 80 | 0.143 | [8 empty] | 301_Tisnov.xls
R.S | 0 | výtlačný řad Předklášteří |  | OC | 125 | 0.147 | [8 empty] | 301_Tisnov.xls
R.S | 0 | výtlačný řad Předklášteří |  | OC | 200 | 0.66 | [8 empty] | 301_Tisnov.xls
R.S | 0 | přívodný řad Březina |  | LT | 100 | 0.3 | [8 empty] | 301_Tisnov.xls
R.S | 0 | výtlačný řad Čebín | zůstáva 632m | PVC | 150 | 1.23 | [8 empty] | 301_Tisnov.xls
R.S | 0 | výtlačný řad Čebín z ČS do vodojemů |  | PE | 225/20,5 | 0.658 |  |  |  | 2.21 | 2017/2018 |  |  |  | 301_Tisnov.xls
R.S | 0 | výtlačný řad Čebín z ČS do Vev.Kninic |  | PE | 160/14,6 | 0.625 | [5 empty] | 1.565 | 2021/2025 |  | 301_Tisnov.xls
R.S | 0 | výtlačný řad Čebín z HV 201 do ÚV Podhájí |  | PE | 90/8,2 | 0.062 |  |  |  | 0.125 | 2017/2018 |  |  |  | 301_Tisnov.xls
R.S | 0 | výtlačný řad Čebín z HVP 201-ČS |  | PE | 90/8,2 | 1.4 | [5 empty] | 2.65 | 2021/2025 |  | 301_Tisnov.xls
R.S | 0 | přívodný řad Čebín |  | LT | 125 | 0.85 | [8 empty] | 301_Tisnov.xls
R.S | 0 | výtlačný řad Lomnička |  | LT | 80 | 0.478 | [8 empty] | 301_Tisnov.xls
R.S | 0 | výtlačný řad Lomnička |  | LT | 150 | 0.981 | [8 empty] | 301_Tisnov.xls
R.S | 0 | výtlačný řad Lomnička |  | OC | 150 | 0.337 | [8 empty] | 301_Tisnov.xls
R.S | 0 | výtlačný řad Lomnička |  | PVC | 100 | 0.83 | [8 empty] | 301_Tisnov.xls
R.S | 0 | výtlačný řad Heroltice |  | OC | 200 | 0.373 | [8 empty] | 301_Tisnov.xls
R.S | 0 | výtlačný řad Železné |  | LT | 80 | 1.05 | [8 empty] | 301_Tisnov.xls
R.S | 0 | přívodný řad Šerkovice |  | PVC | 80 | 0.98 | [7 empty] | * | 301_Tisnov.xls
R.R | 0 | přívodný řad Tišnov-viz 0623.017.442.00 |  | LT | 125 | 1.91 |  |  |  |  | 2004-2008 |  |  | * | 301_Tisnov.xls
R.R | 0 | přívodný řad Tišnov-viz 0623.017.442.00 |  | LT | 80 | 3.105 |  |  |  |  | 2004-2008 |  |  | * | 301_Tisnov.xls
R.R | 0 | přívodný řad Tišnov-viz 0623.017.442.00 |  | LT | 200 | 0.684 |  |  |  |  | 2008-2012 |  |  | * | 301_Tisnov.xls
R.R | 0 | přívodný řad Předklášteří-viz 0623.017.432.01 |  | LT | 80 | 0.143 |  |  |  |  | 2004-2008 |  |  | * | 301_Tisnov.xls
R.R | 0 | přívodný řad Předklášteří-viz 0623.017.432.01 |  | LT | 125 | 0.147 |  |  |  |  | 2004-2008 |  |  | * | 301_Tisnov.xls
R.R | 0 | přívodný řad Předklášteří-viz 0623.017.432.01 |  | LT | 200 | 0.66 |  |  |  |  | 2004-2008 |  |  | * | 301_Tisnov.xls
R.R | 0 | přívodný řad Lomnička-viz 0623.017.426.01 |  | LT | 150 | 0.337 |  |  |  |  | 2004-2008 |  |  | * | 301_Tisnov.xls
R.R | 0 | přívodný řad Heroltice-viz 0623.017.421.01 |  | LT | 200 | 0.373 |  |  |  |  | 2004-2008 |  |  | * | 301_Tisnov.xls
R.N | 1 | přív.řad do vdj.Květnice-napjení na VOV-viz 0623.017.442.00 |  | LT | 150 | 0.65 | [6 empty] | 2008-2009 |  | 301_Tisnov.xls
|  | 6 rozvodné sítě | [12 empty] | 301_Tisnov.xls
|  | název |  | material | DN(mm) | délka(km) | [8 empty] | 301_Tisnov.xls
301_Tisnov.xls
|  | 7 přípojky | [12 empty] | 301_Tisnov.xls
|  | název |  |  | počet | délka(km) | [8 empty] | 301_Tisnov.xls
301_Tisnov.xls
|  | 8 jiné objekty | [12 empty] | 301_Tisnov.xls
|  | název | [12 empty] | 301_Tisnov.xls
301_Tisnov.xls
|  | SOUČET | [7 empty] | 11.738 |  | 7.335 |  |  | 301_Tisnov.xls
301_Tisnov.xls
indexy uvedené za "." v prvním sloupci značí stav objektu : S = stávající , N = nový , R = rekonstrukce | [14 empty] | 301_Tisnov.xls
čísla kategorií jsou popsaná v časti A - souhrná správa | [14 empty] | 301_Tisnov.xls
301_Tisnov.xls
Rekonstrukce a nové stavby neoznačené .r. jsou nadlimitní | [14 empty] | 301_Tisnov.xls
|  |  | 0623.017.442.00 - Tišnov |  |  |  | 0623.017.426.01 - Lomnička
|  |  | 0623.017.417.01 - Březina |  |  |  | 0623.017.432.01 - Předklášteří
|  |  | 0623.009.217.01 - Čebín |  |  |  | 0623.017.435.01 - Sentice
|  |  | 0623.017.421.01 - Heroltice |  |  |  | 0623.017.448.01 - Železné
|  |  | 0623.017.423.01 - Hradčany |  |  |  | 0623.017.440.01 - Šerkovice