## Tab.V
Plán rozvoje pro kraj : Jihomoravský | [5 empty] | Provozní skupina : |  | 304-sk.vod. Drásov - napojeno na vod. soustavu Březová II, VOV |  |  | 304_Drasov.xls
304_Drasov.xls
Tab. V - VODOVODY - ZÁKLADNÍ ÚDAJE | [10 empty] | 304_Drasov.xls
304_Drasov.xls
304_Drasov.xls
| 304-sk.vod. Drásov | [9 empty] | 304_Drasov.xls
| (provozní skupina) | [9 empty] | 304_Drasov.xls
304_Drasov.xls
|  | 2000 | 2010 | 2011 | 2012 | 2013 | 2014 | 2015 | 2015u | 2025 | 304_Drasov.xls
počet trvale bydlících obyvatel | os. | 2005 | 1993 | 1993 | 1991 | 1990 | 1989 | 1988 | 2605 | 2605 | 304_Drasov.xls
počet zásob. trvale bydl.obyv. | os. | 1891 | 1932 | 1938 | 1943 | 1949 | 1955 | 1961 | 2021 | 2021 | 304_Drasov.xls
dtto | % | 94.3142 | 96.9393 | 97.2403 | 97.5892 | 97.9397 | 98.2906 | 98.6419 | 77.5816 | 77.5816 | 304_Drasov.xls
počet osob s ČOP | os. | 65 | 65 | 65 | 65 | 65 | 65 | 65 | 65 | 65 | 304_Drasov.xls
počet zásob. osob s ČOP | os. | 30 | 30 | 30 | 30 | 30 | 30 | 30 | 30 | 30 | 304_Drasov.xls
dtto | % | 46.1538 | 46.1538 | 46.1538 | 46.1538 | 46.1538 | 46.1538 | 46.1538 | 46.1538 | 46.1538 | 304_Drasov.xls
počet všech zásob.obyvatel | os. | 1921 | 1962 | 1968 | 1973 | 1979 | 1985 | 1991 | 2051 | 2051 | 304_Drasov.xls
dtto | % | 92.8019 | 95.3353 | 95.6268 | 95.963 | 96.3017 | 96.6407 | 96.98 | 76.8165 | 76.8165 | 304_Drasov.xls
304_Drasov.xls
délka vodovodních řadů | km | 13.93 | 15.255 | 15.255 | 15.255 | 15.255 | 15.255 | 15.255 | 15.255 | 15.255 | 304_Drasov.xls
- z toho přivodné řady | km | 3.554 | 4.879 | 4.879 | 4.879 | 4.879 | 4.879 | 4.879 | 4.879 | 4.879 | 304_Drasov.xls
roční přírůstek | % |  | 27.1572 | 0 | 0 | 0 | 0 | 0 | 0 | 0 | 304_Drasov.xls
- z toho vodovodní sítě | km | 10.376 | 10.376 | 10.376 | 10.376 | 10.376 | 10.376 | 10.376 | 10.376 | 10.376 | 304_Drasov.xls
roční přírůstek | % |  | 0 | 0 | 0 | 0 | 0 | 0 | 0 | 0 | 304_Drasov.xls
z toho rekonstruované potrubí | km | 0 | 1.8 | 1.8 | 1.8 | 1.8 | 1.8 | 1.8 | 1.8 | 1.8 | 304_Drasov.xls
roční přírůstek | % |  | 11.7994 | 0 | 0 | 0 | 0 | 0 | 0 | 0 | 304_Drasov.xls
podíl rekonstrukcí k celk.dl.řadů | % |  | 11.7994 | 11.7994 | 11.7994 | 11.7994 | 11.7994 | 11.7994 | 11.7994 | 11.7994 | 304_Drasov.xls
304_Drasov.xls
voda vyrobená celkem (Qp) | mil.m3/rok | 0.081106 | 0.085671 | 0.086518 | 0.087342 | 0.088208 | 0.089083 | 0.089969 | 0.11147 | 0.12262 | 304_Drasov.xls
fakturovaná voda celkem | mil.m3/rok | 0.07667 | 0.081378 | 0.082225 | 0.083048 | 0.083914 | 0.08479 | 0.085675 | 0.10355 | 0.1139 | 304_Drasov.xls
- z toho obyvatelstvo | mil.m3/rok | 0.041252 | 0.04596 | 0.046807 | 0.04763 | 0.048496 | 0.049372 | 0.050257 | 0.07585 | 0.083435 | 304_Drasov.xls
- z toho ostatní | mil.m3/rok | 0.035418 | 0.035418 | 0.035418 | 0.035418 | 0.035418 | 0.035418 | 0.035418 | 0.027699 | 0.030469 | 304_Drasov.xls
nefakturovaná voda | mil.m3/rok | 0.004436 | 0.0042937 | 0.0042937 | 0.0042937 | 0.0042937 | 0.0042937 | 0.0042937 | 0.007921 | 0.0087131 | 304_Drasov.xls
max denní potřeba (Qd) | m3/d | 311.0915 | 328.6026 | 331.8505 | 335.0107 | 338.3318 | 341.6898 | 345.0847 | 427.5562 | 470.3118 | 304_Drasov.xls
304_Drasov.xls
spec. potřeba fakt.vody pro obyv. | l/(os.d) | 58.8335 | 64.1779 | 65.1611 | 66.14 | 67.1382 | 68.1436 | 69.1562 | 101.3204 | 111.4525 | 304_Drasov.xls
spec.potřeba z faktur.vody celkem | l/(os.d) | 109.3466 | 113.6354 | 114.4678 | 115.3218 | 116.1709 | 117.0281 | 117.8933 | 138.3208 | 152.1528 | 304_Drasov.xls
spec.potřeba z vody vyrob.celkem | l/(os.d) | 115.6732 | 119.6311 | 120.4452 | 121.284 | 122.115 | 122.9542 | 123.8016 | 148.9016 | 163.7918 | 304_Drasov.xls
nefakt.voda na celkovou dl.řadů | tis.m3/(km.r) | 0.31845 | 0.28146 | 0.28146 | 0.28146 | 0.28146 | 0.28146 | 0.28146 | 0.51924 | 0.57116 | 304_Drasov.xls
304_Drasov.xls
kapacita zdrojů Qd | m3/d | 0 | 0 | 0 | 0 | 0 | 0 | 0 | 0 | 0 | 304_Drasov.xls
Qp | m3/d | 0 | 0 | 0 | 0 | 0 | 0 | 0 | 0 | 0 | 304_Drasov.xls
přebytek provozovatele Qd | m3/d | -311.0915 | -328.6026 | -331.8505 | -335.0107 | -338.3318 | -341.6898 | -345.0847 | -427.5562 | -470.3118 | 304_Drasov.xls
Qp | m3/d | -222.2082 | -234.7161 | -237.0361 | -239.2933 | -241.6656 | -244.0642 | -246.4891 | -305.3973 | -335.937 | 304_Drasov.xls
voda předaná Qd | m3/d | 0 | 0 | 0 | 0 | 0 | 0 | 0 | 0 | 0 | 304_Drasov.xls
Qp | m3/d | 0 | 0 | 0 | 0 | 0 | 0 | 0 | 0 | 0 | 304_Drasov.xls
voda převzatá Qd | m3/d | 311.0915 | 328.6026 | 331.8505 | 335.0107 | 338.3318 | 341.6898 | 345.0847 | 427.5562 | 470.3118 | 304_Drasov.xls
Qp | m3/d | 222.2082 | 234.7161 | 237.0361 | 239.2933 | 241.6656 | 244.0642 | 246.4891 | 305.3973 | 335.937 | 304_Drasov.xls
bilance Qd | m3/d | 0 | 0 | 0 | 0 | 0 | 0 | 0 | 0 | 0 | 304_Drasov.xls
Qp | m3/d | 0 | 0 | 0 | 0 | 0 | 0 | 0 | 0 | 0 | 304_Drasov.xls
304_Drasov.xls
celkové inv.prostředky ročně | mil.Kč | 0 | 0 | 0 | 0 | 0 | 0 | 0 |  |  | 304_Drasov.xls
celkové inv.prostředky součtově | mil.Kč | 0 | 0 | 0 | 0 | 0 | 0 | 0 |  |  | 304_Drasov.xls
304_Drasov.xls
Vysvětlivky : Počet osob s ČOP = Počet osob s časově omezeným pobytem | [10 empty] | 304_Drasov.xls
Počet zásob. osob s ČOP = Počet zásobených osob s časově omezeným pobytem | [10 empty] | 304_Drasov.xls

## Tab.VII
Plán rozvoje pro kraj : Jihomoravský |  |  |  |  | Provozní skupina : |  | 304-sk.vod. Drásov - napojeno na vod. soustavu Březová II, VOV | [9 empty] | 304_Drasov.xls
304_Drasov.xls
Tab. VII - VODOVOD - BILANČNÍ ÚDAJE OBCÍ | [16 empty] | 304_Drasov.xls
304_Drasov.xls
|  |  | 304-sk.vod. Drásov | [13 empty] | 304_Drasov.xls
|  |  | (číslo a název sk. vodovodu) | [13 empty] | 304_Drasov.xls
Položka | označ. | rozměr | [14 empty] | 304_Drasov.xls
|  |  | 2000 | 2010 | 2011 | 2012 | 2013 | 2014 | 2015 | 2015n | 2025 | [5 empty] | 304_Drasov.xls
poč.obyvatel | N | obyv. | 2005 | 1993 | 1993 | 1991 | 1990 | 1989 | 1988 | 2605 | 2605 | [5 empty] | 304_Drasov.xls
poč.zásob.obyvatel | Nz | obyv | 1891 | 1932 | 1938 | 1943 | 1949 | 1955 | 1961 | 2021 | 2021 | [5 empty] | 304_Drasov.xls
poč. osob s ČOP | Np | obyv | 65 | 65 | 65 | 65 | 65 | 65 | 65 | 65 | 65 | [5 empty] | 304_Drasov.xls
poč. zás. osob s ČOP | Nzp | obyv | 30 | 30 | 30 | 30 | 30 | 30 | 30 | 30 | 30 | [5 empty] | 304_Drasov.xls
poč.všech zás.obyv. | Nv | obyv | 1921 | 1962 | 1968 | 1973 | 1979 | 1985 | 1991 | 2051 | 2051 | [5 empty] | 304_Drasov.xls
304_Drasov.xls
prům.denní potřeba | Qp | m3/d | 222.2082 | 234.7161 | 237.0361 | 239.2933 | 241.6656 | 244.0642 | 246.4891 | 305.3973 | 335.937 | [5 empty] | 304_Drasov.xls
koef.denní nerov. | kd |  | 1.4 | 1.4 | 1.4 | 1.4 | 1.4 | 1.4 | 1.4 | 1.4 | 1.4 | [5 empty] | 304_Drasov.xls
max.denní potřeba | Qd | m3/d | 311.0915 | 328.6026 | 331.8505 | 335.0107 | 338.3318 | 341.6898 | 345.0847 | 427.5562 | 470.3118 | [5 empty] | 304_Drasov.xls
304_Drasov.xls
voda vyrobená celkem | VVR | mil.m3/r | 0.081106 | 0.085671 | 0.086518 | 0.087342 | 0.088208 | 0.089083 | 0.089969 | 0.11147 | 0.12262 | [5 empty] | 304_Drasov.xls
voda fakturovaná | VFC | mil.m3/r | 0.07667 | 0.081378 | 0.082225 | 0.083048 | 0.083914 | 0.08479 | 0.085675 | 0.10355 | 0.1139 | [5 empty] | 304_Drasov.xls
dtto pro obyvatele | VFD | mil.m3/r | 0.041252 | 0.04596 | 0.046807 | 0.04763 | 0.048496 | 0.049372 | 0.050257 | 0.07585 | 0.083435 | [5 empty] | 304_Drasov.xls
dtto pro ost.odběr. | VFO | mil.m3/r | 0.035418 | 0.035418 | 0.035418 | 0.035418 | 0.035418 | 0.035418 | 0.035418 | 0.027699 | 0.030469 | [5 empty] | 304_Drasov.xls
voda nefakt.-úniky | VNFú | mil.m3/r | 0.001606 | 0.0014637 | 0.0014637 | 0.0014637 | 0.0014637 | 0.0014637 | 0.0014637 | 0.007625 | 0.0083875 | 0 | 0 | 0.007625 | 0 | 0 | 304_Drasov.xls
voda nefakt.-ostatní | VNFo | mil.m3/r | 0.00283 | 0.00283 | 0.00283 | 0.00283 | 0.00283 | 0.00283 | 0.00283 | 0.000296 | 0.0003256 | [5 empty] | 304_Drasov.xls
304_Drasov.xls
spec.potř.fakt.obyv. | Qs,d | l/(os.d) | 58.8335 | 64.1779 | 65.1611 | 66.14 | 67.1382 | 68.1436 | 69.1562 | 101.3204 | 111.4525 | [5 empty] | 304_Drasov.xls
spec.potř.fakt.vody | Qs | l/(os.d) | 109.3466 | 113.6354 | 114.4678 | 115.3218 | 116.1709 | 117.0281 | 117.8933 | 138.3208 | 152.1528 | [5 empty] | 304_Drasov.xls
spec.potř.vod.vyrob | Qs,v | l/(os.d) | 115.6732 | 119.6311 | 120.4452 | 121.284 | 122.115 | 122.9542 | 123.8016 | 148.9016 | 163.7918 | [5 empty] | 304_Drasov.xls
spec.únik z potrubí | Qs,p | tism3/(km.r) | 0.11529 | 0.095946 | 0.095946 | 0.095946 | 0.095946 | 0.095946 | 0.095946 | 0.49984 | 0.54982 | [5 empty] | 304_Drasov.xls
304_Drasov.xls
celk.délka potrubí | Lc | km | 13.93 | 15.255 | 15.255 | 15.255 | 15.255 | 15.255 | 15.255 | 15.255 | 15.255 | [5 empty] | 304_Drasov.xls
celk.náhradní délka | Ln | km | 9.7719 | 10.5886 | 10.5886 | 10.5886 | 10.5886 | 10.5886 | 10.5886 | 10.5886 | 10.5886 | [5 empty] | 304_Drasov.xls
délka rekonstr.potr | Lr | km | 0 | 1.8 | 1.8 | 1.8 | 1.8 | 1.8 | 1.8 | 1.8 | 1.8 | [5 empty] | 304_Drasov.xls
náhr.délka rek.potr. | Lrn | km | 0 | 1.2 | 1.2 | 1.2 | 1.2 | 1.2 | 1.2 | 1.2 | 1.2 | [5 empty] | 304_Drasov.xls
304_Drasov.xls
Vysvětlivky : Poč. osob s ČOP = Počet osob s časově omezeným pobytem | [16 empty] | 304_Drasov.xls
Poč. zás. osob s ČOP = Počet zásobených osob s časově omezeným pobytem | [16 empty] | 304_Drasov.xls
0623.017.420.01 - Drásov
0623.017.427.00 - Malhostovice,Nuziřov

## Tab.XI
Plán rozvoje pro kraj : Jihomoravský | [5 empty] | Provozní skupina : |  | 304-sk.vod. Drásov - napojeno na vod. soustavu Březová II, VOV | [6 empty] | 304_Drasov.xls
304_Drasov.xls
Tab. XI - TECHNICKÉ ÚDAJE A FINANČNÍ PROSTŘEDKY VODOVODU | [14 empty] | 304_Drasov.xls
304_Drasov.xls
|  |  | 304-Sk.vod. Drásov | [11 empty] | 304_Drasov.xls
|  |  | (číslo a název obce) | [11 empty] | 304_Drasov.xls
ID | K | H l a v n í o b j e k t y |  |  |  |  | stávající objekty |  |  | rekonstrukce |  | nové stavby |  |  | 304_Drasov.xls
|  | 1 zdroje |  |  |  |  | DHM | rok uved. | rok posled. | DHM | rok zaháj. | DHM | rok zaháj. |  | 304_Drasov.xls
|  | název | poznámka - technické parametry |  |  | vydat l/s | mil. Kč | do provozu | rekonstr. | mil.Kč | /ukončení | mil. Kč | /ukončení |  | 304_Drasov.xls
Z.S | 0 | bez vlastního zdroje. Napojeno na VOV | [12 empty] | 304_Drasov.xls
|  | 2 úpravny vody | [12 empty] | 304_Drasov.xls
|  | název | technologie úpravy vody |  |  | kap(l/s) | [8 empty] | 304_Drasov.xls
U.S | 0 | [13 empty] | 304_Drasov.xls
|  | 3 čerpací stanice | [12 empty] | 304_Drasov.xls
|  | název |  |  | Qč(l/s) | H(m) | [8 empty] | 304_Drasov.xls
C.N | 4 | ČS Malhostovice-viz 0623.017.427.00 |  |  | 2 | 53 | [6 empty] | 2005-2006 | * | 304_Drasov.xls
|  | 4 vodojemy | [12 empty] | 304_Drasov.xls
|  | název |  | max.hl. | min.hl. | objem(m3) | [8 empty] | 304_Drasov.xls
V.S | 0 | Drásov |  | 345 | 340 | 650 |  | 1976 | [6 empty] | 304_Drasov.xls
C.N | 4 | vdj.Malhostovice+AT-viz 0623.017.427.00 |  | 406 |  | 50 | [6 empty] | 2005-2006 | * | 304_Drasov.xls
|  | 5 přívodné řady | [12 empty] | 304_Drasov.xls
|  | název |  | material | DN(mm) | délka(km) | [8 empty] | 304_Drasov.xls
R.S | 0 | přívodný řad Drásov |  | LT | 150 | 1.327 | [8 empty] | 304_Drasov.xls
R.S | 0 | přívodný řad Malhostovice |  | PVC | 150 | 0.641 | [8 empty] | 304_Drasov.xls
R.S | 0 | přívodný řad Malhostovice |  | PVC | 200 | 0.102 | [8 empty] | 304_Drasov.xls
R.S | 0 | přívodný řad Nuzířov |  | PVC | 80 | 1.355 | [8 empty] | 304_Drasov.xls
R.S | 0 | přívodný řad Nuzířov |  | PVC | 100 | 0.129 | [8 empty] | 304_Drasov.xls
R.N | 4 | přív.řad obch.byt.areál Malhostovice-viz 0623.017.427.00 |  | PE | 80 | 0.5 | [6 empty] | 2005-2006 | * | 304_Drasov.xls
R.N | 4 | výtl.řad obch.byt.areál Malhostovice-viz 0623.017.427.00 |  | PE | 100 | 0.825 | [6 empty] | 2005-2006 | * | 304_Drasov.xls
|  | 6 rozvodné sítě | [12 empty] | 304_Drasov.xls
|  | název |  | material | DN(mm) | délka(km) | [8 empty] | 304_Drasov.xls
304_Drasov.xls
|  | 7 přípojky | [12 empty] | 304_Drasov.xls
|  | název |  |  | počet | délka(km) | [8 empty] | 304_Drasov.xls
304_Drasov.xls
|  | 8 jiné objekty | [12 empty] | 304_Drasov.xls
|  | název | [12 empty] | 304_Drasov.xls
304_Drasov.xls
|  | SOUČET | [7 empty] | 0 |  | 0 |  |  | 304_Drasov.xls
304_Drasov.xls
indexy uvedené za "." v prvním sloupci značí stav objektu : S = stávající , N = nový , R = rekonstrukce | [14 empty] | 304_Drasov.xls
čísla kategorií jsou popsaná v časti A - souhrná správa | [14 empty] | 304_Drasov.xls
304_Drasov.xls
Rekonstrukce a nové stavby neoznačené .r. jsou nadlimitní | [14 empty] | 304_Drasov.xls
0623.017.420.01 - Drásov
0623.017.427.00 - Malhostovice
0623.017.427.02 - Nuzířov