## Tab.V
Plán rozvoje pro kraj : Jihomoravský | [5 empty] | Provozní skupina : |  | 306-Sk.vod. Šlapanice - napojeno na vod. soustavu Březová II, VOV |  |  | 306_Slapanice.xls
306_Slapanice.xls
Tab. V - VODOVODY - ZÁKLADNÍ ÚDAJE | [10 empty] | 306_Slapanice.xls
306_Slapanice.xls
306_Slapanice.xls
| 306-Sk.vod. Šlapanice | [9 empty] | 306_Slapanice.xls
| (provozní skupina) | [9 empty] | 306_Slapanice.xls
306_Slapanice.xls
|  | 2000 | 2010 | 2011 | 2012 | 2013 | 2014 | 2015 | 2015u | 2025 | 306_Slapanice.xls
počet trvale bydlících obyvatel | os. | 11184 | 11119 | 11113 | 11106 | 11099 | 11093 | 11087 | 13315 | 13315 | 306_Slapanice.xls
počet zásob. trvale bydl.obyv. | os. | 10309 | 10795 | 10797 | 10801 | 10803 | 10806 | 10809 | 11520 | 11520 | 306_Slapanice.xls
dtto | % | 92.1763 | 97.0861 | 97.1565 | 97.2537 | 97.3331 | 97.4128 | 97.4926 | 86.519 | 86.519 | 306_Slapanice.xls
počet osob s ČOP | os. | 448 | 448 | 448 | 448 | 448 | 448 | 448 | 448 | 448 | 306_Slapanice.xls
počet zásob. osob s ČOP | os. | 0 | 0 | 0 | 0 | 0 | 0 | 0 | 0 | 0 | 306_Slapanice.xls
dtto | % | 0 | 0 | 0 | 0 | 0 | 0 | 0 | 0 | 0 | 306_Slapanice.xls
počet všech zásob.obyvatel | os. | 10309 | 10795 | 10797 | 10801 | 10803 | 10806 | 10809 | 11520 | 11520 | 306_Slapanice.xls
dtto | % | 88.6262 | 93.3258 | 93.3916 | 93.4828 | 93.5568 | 93.6314 | 93.7061 | 83.7027 | 83.7027 | 306_Slapanice.xls
306_Slapanice.xls
délka vodovodních řadů | km | 60.608 | 60.608 | 60.608 | 60.608 | 60.608 | 60.608 | 60.608 | 60.608 | 60.608 | 306_Slapanice.xls
- z toho přivodné řady | km | 19.887 | 19.887 | 19.887 | 19.887 | 19.887 | 19.887 | 19.887 | 19.887 | 19.887 | 306_Slapanice.xls
roční přírůstek | % |  | 0 | 0 | 0 | 0 | 0 | 0 | 0 | 0 | 306_Slapanice.xls
- z toho vodovodní sítě | km | 40.721 | 40.721 | 40.721 | 40.721 | 40.721 | 40.721 | 40.721 | 40.721 | 40.721 | 306_Slapanice.xls
roční přírůstek | % |  | 0 | 0 | 0 | 0 | 0 | 0 | 0 | 0 | 306_Slapanice.xls
z toho rekonstruované potrubí | km | 0 | 6.7998 | 7.3764 | 7.953 | 7.953 | 7.953 | 7.953 | 7.953 | 7.953 | 306_Slapanice.xls
roční přírůstek | % |  | 11.2193 | 0.95136 | 0.95136 | 0 | 0 | 0 | 0 | 0 | 306_Slapanice.xls
podíl rekonstrukcí k celk.dl.řadů | % |  | 11.2193 | 12.1707 | 13.122 | 13.122 | 13.122 | 13.122 | 13.122 | 13.122 | 306_Slapanice.xls
306_Slapanice.xls
voda vyrobená celkem (Qp) | mil.m3/rok | 0.42668 | 0.46826 | 0.47206 | 0.47591 | 0.4803 | 0.48473 | 0.48917 | 0.54356 | 0.59792 | 306_Slapanice.xls
fakturovaná voda celkem | mil.m3/rok | 0.40748 | 0.45168 | 0.45605 | 0.46048 | 0.46487 | 0.4693 | 0.47374 | 0.48138 | 0.52952 | 306_Slapanice.xls
- z toho obyvatelstvo | mil.m3/rok | 0.27426 | 0.31846 | 0.32284 | 0.32726 | 0.33166 | 0.33608 | 0.34052 | 0.37403 | 0.41143 | 306_Slapanice.xls
- z toho ostatní | mil.m3/rok | 0.13322 | 0.13322 | 0.13322 | 0.13322 | 0.13322 | 0.13322 | 0.13322 | 0.10735 | 0.11809 | 306_Slapanice.xls
nefakturovaná voda | mil.m3/rok | 0.019202 | 0.016582 | 0.016006 | 0.01543 | 0.01543 | 0.01543 | 0.01543 | 0.062179 | 0.068397 | 306_Slapanice.xls
max denní potřeba (Qd) | m3/d | 1636.5962 | 1796.0634 | 1810.6341 | 1825.4013 | 1842.2577 | 1859.2374 | 1876.2549 | 2084.8915 | 2293.3807 | 306_Slapanice.xls
306_Slapanice.xls
spec. potřeba fakt.vody pro obyv. | l/(os.d) | 72.8888 | 80.8239 | 81.919 | 83.0114 | 84.1106 | 85.2096 | 86.3105 | 88.9531 | 97.8484 | 306_Slapanice.xls
spec.potřeba z faktur.vody celkem | l/(os.d) | 108.2927 | 114.6338 | 115.7227 | 116.8025 | 117.8954 | 118.9851 | 120.0766 | 114.4839 | 125.9323 | 306_Slapanice.xls
spec.potřeba z vody vyrob.celkem | l/(os.d) | 113.3958 | 118.8423 | 119.7842 | 120.7164 | 121.8086 | 122.8972 | 123.9876 | 129.2715 | 142.1987 | 306_Slapanice.xls
nefakt.voda na celkovou dl.řadů | tis.m3/(km.r) | 0.31682 | 0.27359 | 0.26409 | 0.25459 | 0.25459 | 0.25459 | 0.25459 | 1.0259 | 1.1285 | 306_Slapanice.xls
306_Slapanice.xls
kapacita zdrojů Qd | m3/d | 0 | 0 | 0 | 0 | 0 | 0 | 0 | 0 | 0 | 306_Slapanice.xls
Qp | m3/d | 0 | 0 | 0 | 0 | 0 | 0 | 0 | 0 | 0 | 306_Slapanice.xls
přebytek provozovatele Qd | m3/d | -1636.5962 | -1796.0634 | -1810.6341 | -1825.4013 | -1842.2577 | -1859.2374 | -1876.2549 | -2084.8915 | -2293.3807 | 306_Slapanice.xls
Qp | m3/d | -1168.9973 | -1282.9025 | -1293.31 | -1303.8581 | -1315.8984 | -1328.0267 | -1340.182 | -1489.2082 | -1638.129 | 306_Slapanice.xls
voda předaná Qd | m3/d | 0 | 0 | 0 | 0 | 0 | 0 | 0 | 0 | 0 | 306_Slapanice.xls
Qp | m3/d | 0 | 0 | 0 | 0 | 0 | 0 | 0 | 0 | 0 | 306_Slapanice.xls
voda převzatá Qd | m3/d | 1636.5962 | 1796.0634 | 1810.6341 | 1825.4013 | 1842.2577 | 1859.2374 | 1876.2549 | 2084.8915 | 2293.3807 | 306_Slapanice.xls
Qp | m3/d | 1168.9973 | 1282.9025 | 1293.31 | 1303.8581 | 1315.8984 | 1328.0267 | 1340.182 | 1489.2082 | 1638.129 | 306_Slapanice.xls
bilance Qd | m3/d | 0 | 0 | 0 | 0 | 0 | 0 | 0 | 0 | 0 | 306_Slapanice.xls
Qp | m3/d | 0 | 0 | 0 | 0 | 0 | 0 | 0 | 0 | 0 | 306_Slapanice.xls
306_Slapanice.xls
celkové inv.prostředky ročně | mil.Kč | 0 | 0 | 0 | 0 | 0 | 0 | 0 |  |  | 306_Slapanice.xls
celkové inv.prostředky součtově | mil.Kč | 0 | 0 | 0 | 0 | 0 | 0 | 0 |  |  | 306_Slapanice.xls
306_Slapanice.xls
Vysvětlivky : Počet osob s ČOP = Počet osob s časově omezeným pobytem | [10 empty] | 306_Slapanice.xls
Počet zásob. osob s ČOP = Počet zásobených osob s časově omezeným pobytem | [10 empty] | 306_Slapanice.xls

## Tab.VII
Plán rozvoje pro kraj : Jihomoravský |  |  |  |  | Provozní skupina : |  | 306-Sk.vod. Šlapanice - napojeno na vod. soustavu Březová II, VOV | [9 empty] | 306_Slapanice.xls
306_Slapanice.xls
Tab. VII - VODOVOD - BILANČNÍ ÚDAJE OBCÍ | [16 empty] | 306_Slapanice.xls
306_Slapanice.xls
|  |  | 306-Sk.vod. Šlapanice | [13 empty] | 306_Slapanice.xls
|  |  | (číslo a název sk. vodovodu) | [13 empty] | 306_Slapanice.xls
Položka | označ. | rozměr | [14 empty] | 306_Slapanice.xls
|  |  | 2000 | 2010 | 2011 | 2012 | 2013 | 2014 | 2015 | 2015n | 2025 | [5 empty] | 306_Slapanice.xls
poč.obyvatel | N | obyv. | 11184 | 11119 | 11113 | 11106 | 11099 | 11093 | 11087 | 13315 | 13315 | [5 empty] | 306_Slapanice.xls
poč.zásob.obyvatel | Nz | obyv | 10309 | 10795 | 10797 | 10801 | 10803 | 10806 | 10809 | 11520 | 11520 | [5 empty] | 306_Slapanice.xls
poč. osob s ČOP | Np | obyv | 448 | 448 | 448 | 448 | 448 | 448 | 448 | 448 | 448 | [5 empty] | 306_Slapanice.xls
poč. zás. osob s ČOP | Nzp | obyv | 0 | 0 | 0 | 0 | 0 | 0 | 0 | 0 | 0 | [5 empty] | 306_Slapanice.xls
poč.všech zás.obyv. | Nv | obyv | 10309 | 10795 | 10797 | 10801 | 10803 | 10806 | 10809 | 11520 | 11520 | [5 empty] | 306_Slapanice.xls
306_Slapanice.xls
prům.denní potřeba | Qp | m3/d | 1168.9973 | 1282.9025 | 1293.31 | 1303.8581 | 1315.8984 | 1328.0267 | 1340.182 | 1489.2082 | 1638.129 | [5 empty] | 306_Slapanice.xls
koef.denní nerov. | kd |  | 1.4 | 1.4 | 1.4 | 1.4 | 1.4 | 1.4 | 1.4 | 1.4 | 1.4 | [5 empty] | 306_Slapanice.xls
max.denní potřeba | Qd | m3/d | 1636.5962 | 1796.0634 | 1810.6341 | 1825.4013 | 1842.2577 | 1859.2374 | 1876.2549 | 2084.8915 | 2293.3807 | [5 empty] | 306_Slapanice.xls
306_Slapanice.xls
voda vyrobená celkem | VVR | mil.m3/r | 0.42668 | 0.46826 | 0.47206 | 0.47591 | 0.4803 | 0.48473 | 0.48917 | 0.54356 | 0.59792 | [5 empty] | 306_Slapanice.xls
voda fakturovaná | VFC | mil.m3/r | 0.40748 | 0.45168 | 0.45605 | 0.46048 | 0.46487 | 0.4693 | 0.47374 | 0.48138 | 0.52952 | [5 empty] | 306_Slapanice.xls
dtto pro obyvatele | VFD | mil.m3/r | 0.27426 | 0.31846 | 0.32284 | 0.32726 | 0.33166 | 0.33608 | 0.34052 | 0.37403 | 0.41143 | [5 empty] | 306_Slapanice.xls
dtto pro ost.odběr. | VFO | mil.m3/r | 0.13322 | 0.13322 | 0.13322 | 0.13322 | 0.13322 | 0.13322 | 0.13322 | 0.10735 | 0.11809 | [5 empty] | 306_Slapanice.xls
voda nefakt.-úniky | VNFú | mil.m3/r | 0.018755 | 0.016135 | 0.015559 | 0.014983 | 0.014983 | 0.014983 | 0.014983 | 0.060638 | 0.066702 | 0 | 0 | 0.060638 | 0 | 0 | 306_Slapanice.xls
voda nefakt.-ostatní | VNFo | mil.m3/r | 0.000447 | 0.000447 | 0.000447 | 0.000447 | 0.000447 | 0.000447 | 0.000447 | 0.001541 | 0.0016951 | [5 empty] | 306_Slapanice.xls
306_Slapanice.xls
spec.potř.fakt.obyv. | Qs,d | l/(os.d) | 72.8888 | 80.8239 | 81.919 | 83.0114 | 84.1106 | 85.2096 | 86.3105 | 88.9531 | 97.8484 | [5 empty] | 306_Slapanice.xls
spec.potř.fakt.vody | Qs | l/(os.d) | 108.2927 | 114.6338 | 115.7227 | 116.8025 | 117.8954 | 118.9851 | 120.0766 | 114.4839 | 125.9323 | [5 empty] | 306_Slapanice.xls
spec.potř.vod.vyrob | Qs,v | l/(os.d) | 113.3958 | 118.8423 | 119.7842 | 120.7164 | 121.8086 | 122.8972 | 123.9876 | 129.2715 | 142.1987 | [5 empty] | 306_Slapanice.xls
spec.únik z potrubí | Qs,p | tism3/(km.r) | 0.30945 | 0.26622 | 0.25672 | 0.24721 | 0.24721 | 0.24721 | 0.24721 | 1.0005 | 1.1005 | [5 empty] | 306_Slapanice.xls
306_Slapanice.xls
celk.délka potrubí | Lc | km | 60.608 | 60.608 | 60.608 | 60.608 | 60.608 | 60.608 | 60.608 | 60.608 | 60.608 | [5 empty] | 306_Slapanice.xls
celk.náhradní délka | Ln | km | 50.2579 | 50.2579 | 50.2579 | 50.2579 | 50.2579 | 50.2579 | 50.2579 | 50.2579 | 50.2579 | [5 empty] | 306_Slapanice.xls
délka rekonstr.potr | Lr | km | 0 | 6.7998 | 7.3764 | 7.953 | 7.953 | 7.953 | 7.953 | 7.953 | 7.953 | [5 empty] | 306_Slapanice.xls
náhr.délka rek.potr. | Lrn | km | 0 | 6.5596 | 7.7128 | 8.866 | 8.866 | 8.866 | 8.866 | 8.866 | 8.866 | [5 empty] | 306_Slapanice.xls
306_Slapanice.xls
Vysvětlivky : Poč. osob s ČOP = Počet osob s časově omezeným pobytem | [16 empty] | 306_Slapanice.xls
Poč. zás. osob s ČOP = Počet zásobených osob s časově omezeným pobytem | [16 empty] | 306_Slapanice.xls
0623.016.405.00 - Šlapanice
0623.016.376.01 - Blazovice
0623.016.392.01 - Podolí
0623.016.380.01 - Jiříkovice
0623.016.393.01 - Ponětovice
0623.016.382.01 - Kobylnice
0623.016.396.01 - Prace

## Tab.XI
Plán rozvoje pro kraj : Jihomoravský |  |  |  | Provozní skupina : |  | 306-Sk.vod. Šlapanice - napojeno na vod. soustavu Březová II, VOV | [8 empty] | 306_Slapanice.xls
306_Slapanice.xls
Tab. XI - TECHNICKÉ ÚDAJE A FINANČNÍ PROSTŘEDKY VODOVODU | [14 empty] | 306_Slapanice.xls
306_Slapanice.xls
|  |  | 306-Sk.vod.Šlapanice | [11 empty] | 306_Slapanice.xls
|  |  | (číslo a název obce) | [11 empty] | 306_Slapanice.xls
ID | K | H l a v n í o b j e k t y |  |  |  |  | stávající objekty |  |  | rekonstrukce |  | nové stavby |  |  | 306_Slapanice.xls
|  | 1 zdroje |  |  |  |  | DHM | rok uved. | rok posled. | DHM | rok zaháj. | DHM | rok zaháj. |  | 306_Slapanice.xls
|  | název | poznámka - technické parametry |  |  | vydat l/s | mil. Kč | do provozu | rekonstr. | mil.Kč | /ukončení | mil. Kč | /ukončení |  | 306_Slapanice.xls
Z.S | 0 | bez vl. zdroje,voda převzaná z vod. soustavy BřezováII, VOV | [12 empty] | 306_Slapanice.xls
|  | 2 úpravny vody | [12 empty] | 306_Slapanice.xls
|  | název | technologie úpravy vody |  |  | kap(l/s) | [8 empty] | 306_Slapanice.xls
306_Slapanice.xls
|  | 3 čerpací stanice | [12 empty] | 306_Slapanice.xls
|  | název |  |  | Qč(l/s) | H(m) | [8 empty] | 306_Slapanice.xls
306_Slapanice.xls
|  | 4 vodojemy | [12 empty] | 306_Slapanice.xls
|  | název |  | max.hl. | min.hl. | objem(m3) | [8 empty] | 306_Slapanice.xls
V.S | 0 | Šlapanice |  | 290 | 285 | 2000 |  | 1975 | [6 empty] | 306_Slapanice.xls
V.S | 0 | Jiříkovice |  | 240 | 238 | 40 |  | 1930 | [6 empty] | 306_Slapanice.xls
|  | 5 přívodné řady | [12 empty] | 306_Slapanice.xls
|  | název |  | material | DN(mm) | délka(km) | [8 empty] | 306_Slapanice.xls
R.S | 0 | přívodný řad Šlapanice |  | PVC | 150 | 3.52 | [8 empty] | 306_Slapanice.xls
R.S | 0 | přívodný řad Šlapanice |  | AZ | 300 | 2.883 | [8 empty] | 306_Slapanice.xls
R.S | 0 | přívodný řad Šlapanice |  | LT | 300 | 1.235 | [8 empty] | 306_Slapanice.xls
R.S | 0 | přívodný řad Šlapanice |  | LT | 350 | 0.279 | [8 empty] | 306_Slapanice.xls
R.S | 0 | přívodný řad Blažovice |  | PVC | 150 | 1.46 | [8 empty] | 306_Slapanice.xls
R.S | 0 | přívodný řad Blažovice |  | PVC | 200 | 0.461 | [8 empty] | 306_Slapanice.xls
R.S | 0 | přívodný řad Jiříkovice |  | OC | 80 | 2.97 | [8 empty] | 306_Slapanice.xls
R.S | 0 | přívodný řad Jiříkovice |  | PVC | 200 | 1.552 | [8 empty] | 306_Slapanice.xls
R.S | 0 | přívodný řad Ponětovice |  | PVC | 100 | 1.659 | [8 empty] | 306_Slapanice.xls
R.S | 0 | přívodný řad Kobylnice |  | PVC | 100 | 1.586 | [8 empty] | 306_Slapanice.xls
R.S | 0 | přívodný řad Prace |  | PVC | 100 | 2.282 | [8 empty] | 306_Slapanice.xls
R.R | 0 | přívodný řad Šlapanice-viz 0623.016.405.00 |  | LT | 300 | 2.883 |  |  |  |  | 2008-2012 |  |  | * | 306_Slapanice.xls
R.R | 0 | přívodný řad Jiříkovice-viz 0623.016.380.01 |  | LT | 100 | 2.97 |  |  |  |  | 2004-2008 |  |  | * | 306_Slapanice.xls
|  | 6 rozvodné sítě | [12 empty] | 306_Slapanice.xls
|  | název |  | material | DN(mm) | délka(km) | [8 empty] | 306_Slapanice.xls
306_Slapanice.xls
|  | 7 přípojky | [12 empty] | 306_Slapanice.xls
|  | název |  |  | počet | délka(km) | [8 empty] | 306_Slapanice.xls
306_Slapanice.xls
|  | 8 jiné objekty | [12 empty] | 306_Slapanice.xls
|  | název | [12 empty] | 306_Slapanice.xls
306_Slapanice.xls
|  | SOUČET | [7 empty] | 0 |  | 0 |  |  | 306_Slapanice.xls
306_Slapanice.xls
indexy uvedené za "." v prvním sloupci značí stav objektu : S = stávající , N = nový , R = rekonstrukce | [14 empty] | 306_Slapanice.xls
čísla kategorií jsou popsaná v časti A - souhrná správa | [14 empty] | 306_Slapanice.xls
306_Slapanice.xls
Rekonstrukce a nové stavby neoznačené .r. jsou nadlimitní | [14 empty] | 306_Slapanice.xls
0623.016.405.00 - Šlapanice
0623.016.376.01 - Blazovice
0623.016.392.01 - Podolí
0623.016.380.01 - Jiříkovice
0623.016.393.01 - Ponětovice
0623.016.382.01 - Kobylnice
0623.016.396.01 - Prace