## Tab.V
Plán rozvoje pro kraj : Jihomoravský | [5 empty] | Provozní skupina : |  | 309-sk.vod. Bílovice n/Svitavou - napojeno na vod. Březová I. |  |  | 309_Bilovice.xls
309_Bilovice.xls
Tab. V - VODOVODY - ZÁKLADNÍ ÚDAJE | [10 empty] | 309_Bilovice.xls
309_Bilovice.xls
309_Bilovice.xls
| 309-sk.vod. Bílovice n/Svitavou | [9 empty] | 309_Bilovice.xls
| (provozní skupina) | [9 empty] | 309_Bilovice.xls
309_Bilovice.xls
|  | 2000 | 2010 | 2011 | 2012 | 2013 | 2014 | 2015 | 2015u | 2025 | 309_Bilovice.xls
počet trvale bydlících obyvatel | os. | 3371 | 3352 | 3349 | 3348 | 3347 | 3343 | 3342 | 5312 | 5312 | 309_Bilovice.xls
počet zásob. trvale bydl.obyv. | os. | 2991 | 3181 | 3200 | 3219 | 3238 | 3257 | 3276 | 3849 | 3849 | 309_Bilovice.xls
dtto | % | 88.7274 | 94.8986 | 95.5509 | 96.147 | 96.7434 | 97.4275 | 98.0251 | 72.4586 | 72.4586 | 309_Bilovice.xls
počet osob s ČOP | os. | 793 | 793 | 793 | 793 | 793 | 793 | 793 | 793 | 793 | 309_Bilovice.xls
počet zásob. osob s ČOP | os. | 0 | 0 | 0 | 0 | 0 | 0 | 0 | 0 | 0 | 309_Bilovice.xls
dtto | % | 0 | 0 | 0 | 0 | 0 | 0 | 0 | 0 | 0 | 309_Bilovice.xls
počet všech zásob.obyvatel | os. | 2991 | 3181 | 3200 | 3219 | 3238 | 3257 | 3276 | 3849 | 3849 | 309_Bilovice.xls
dtto | % | 71.83 | 76.7431 | 77.2574 | 77.7348 | 78.2126 | 78.7476 | 79.2261 | 63.0467 | 63.0467 | 309_Bilovice.xls
309_Bilovice.xls
délka vodovodních řadů | km | 21.237 | 23.787 | 23.787 | 23.787 | 23.787 | 23.787 | 23.787 | 23.787 | 23.787 | 309_Bilovice.xls
- z toho přivodné řady | km | 4.85 | 6 | 6 | 6 | 6 | 6 | 6 | 6 | 6 | 309_Bilovice.xls
roční přírůstek | % |  | 19.1667 | 0 | 0 | 0 | 0 | 0 | 0 | 0 | 309_Bilovice.xls
- z toho vodovodní sítě | km | 16.387 | 17.787 | 17.787 | 17.787 | 17.787 | 17.787 | 17.787 | 17.787 | 17.787 | 309_Bilovice.xls
roční přírůstek | % |  | 7.8709 | 0 | 0 | 0 | 0 | 0 | 0 | 0 | 309_Bilovice.xls
z toho rekonstruované potrubí | km | 0 | 0.3375 | 0.45 | 0.5625 | 0.675 | 0.7875 | 0.9 | 0.9 | 0.9 | 309_Bilovice.xls
roční přírůstek | % |  | 1.4188 | 0.47295 | 0.47295 | 0.47295 | 0.47295 | 0.47295 | 0 | 0 | 309_Bilovice.xls
podíl rekonstrukcí k celk.dl.řadů | % |  | 1.4188 | 1.8918 | 2.3647 | 2.8377 | 3.3106 | 3.7836 | 3.7836 | 3.7836 | 309_Bilovice.xls
309_Bilovice.xls
voda vyrobená celkem (Qp) | mil.m3/rok | 0.12873 | 0.13273 | 0.13359 | 0.13445 | 0.13532 | 0.13617 | 0.13705 | 0.2174 | 0.23914 | 309_Bilovice.xls
fakturovaná voda celkem | mil.m3/rok | 0.093888 | 0.10355 | 0.10455 | 0.10556 | 0.10657 | 0.10758 | 0.1086 | 0.17697 | 0.19467 | 309_Bilovice.xls
- z toho obyvatelstvo | mil.m3/rok | 0.077559 | 0.08722 | 0.088222 | 0.08923 | 0.090243 | 0.091247 | 0.092272 | 0.16079 | 0.17686 | 309_Bilovice.xls
- z toho ostatní | mil.m3/rok | 0.016329 | 0.016329 | 0.016329 | 0.016329 | 0.016329 | 0.016329 | 0.016329 | 0.016186 | 0.017805 | 309_Bilovice.xls
nefakturovaná voda | mil.m3/rok | 0.034845 | 0.029185 | 0.029038 | 0.028891 | 0.028744 | 0.028597 | 0.02845 | 0.040431 | 0.044474 | 309_Bilovice.xls
max denní potřeba (Qd) | m3/d | 493.7704 | 509.1185 | 512.3968 | 515.697 | 519.0191 | 522.3073 | 525.6732 | 833.8745 | 917.262 | 309_Bilovice.xls
309_Bilovice.xls
spec. potřeba fakt.vody pro obyv. | l/(os.d) | 71.0433 | 75.1208 | 75.5325 | 75.9442 | 76.356 | 76.7555 | 77.1673 | 114.4478 | 125.8926 | 309_Bilovice.xls
spec.potřeba z faktur.vody celkem | l/(os.d) | 86.0005 | 89.1846 | 89.5128 | 89.842 | 90.1722 | 90.4911 | 90.8233 | 125.969 | 138.5659 | 309_Bilovice.xls
spec.potřeba z vody vyrob.celkem | l/(os.d) | 117.9181 | 114.3213 | 114.3743 | 114.4315 | 114.4929 | 114.5461 | 114.6156 | 154.7479 | 170.2227 | 309_Bilovice.xls
nefakt.voda na celkovou dl.řadů | tis.m3/(km.r) | 1.6408 | 1.2269 | 1.2208 | 1.2146 | 1.2084 | 1.2022 | 1.196 | 1.6997 | 1.8697 | 309_Bilovice.xls
309_Bilovice.xls
kapacita zdrojů Qd | m3/d | 0 | 0 | 0 | 0 | 0 | 0 | 0 | 0 | 0 | 309_Bilovice.xls
Qp | m3/d | 0 | 0 | 0 | 0 | 0 | 0 | 0 | 0 | 0 | 309_Bilovice.xls
přebytek provozovatele Qd | m3/d | -493.7704 | -509.1185 | -512.3968 | -515.697 | -519.0191 | -522.3073 | -525.6732 | -833.8745 | -917.262 | 309_Bilovice.xls
Qp | m3/d | -352.6932 | -363.6561 | -365.9977 | -368.355 | -370.7279 | -373.0766 | -375.4809 | -595.6247 | -655.1871 | 309_Bilovice.xls
voda předaná Qd | m3/d | 0 | 0 | 0 | 0 | 0 | 0 | 0 | 0 | 0 | 309_Bilovice.xls
Qp | m3/d | 0 | 0 | 0 | 0 | 0 | 0 | 0 | 0 | 0 | 309_Bilovice.xls
voda převzatá Qd | m3/d | 493.7704 | 509.1185 | 512.3968 | 515.697 | 519.0191 | 522.3073 | 525.6732 | 833.8745 | 917.262 | 309_Bilovice.xls
Qp | m3/d | 352.6932 | 363.6561 | 365.9977 | 368.355 | 370.7279 | 373.0766 | 375.4809 | 595.6247 | 655.1871 | 309_Bilovice.xls
bilance Qd | m3/d | 0 | 0 | 0 | 0 | 0 | 0 | 0 | 0 | 0 | 309_Bilovice.xls
Qp | m3/d | 0 | 0 | 0 | 0 | 0 | 0 | 0 | 0 | 0 | 309_Bilovice.xls
309_Bilovice.xls
celkové inv.prostředky ročně | mil.Kč | 0 | 0 | 0 | 0 | 0 | 0 | 0 |  |  | 309_Bilovice.xls
celkové inv.prostředky součtově | mil.Kč | 0 | 0 | 0 | 0 | 0 | 0 | 0 |  |  | 309_Bilovice.xls
309_Bilovice.xls
Vysvětlivky : Počet osob s ČOP = Počet osob s časově omezeným pobytem | [10 empty] | 309_Bilovice.xls
Počet zásob. osob s ČOP = Počet zásobených osob s časově omezeným pobytem | [10 empty] | 309_Bilovice.xls

## Tab.VII
Plán rozvoje pro kraj : Jihomoravský |  |  |  |  | Provozní skupina : |  | 309-sk.vod. Bílovice n/Svitavou - napojeno na vod. Březová I. | [9 empty] | 309_Bilovice.xls
309_Bilovice.xls
Tab. VII - VODOVOD - BILANČNÍ ÚDAJE OBCÍ | [16 empty] | 309_Bilovice.xls
309_Bilovice.xls
|  |  | 309-sk.vod. Bílovice n/Svitavou | [13 empty] | 309_Bilovice.xls
|  |  | (číslo a název sk. vodovodu) | [13 empty] | 309_Bilovice.xls
Položka | označ. | rozměr | [14 empty] | 309_Bilovice.xls
|  |  | 2000 | 2010 | 2011 | 2012 | 2013 | 2014 | 2015 | 2015n | 2025 | [5 empty] | 309_Bilovice.xls
poč.obyvatel | N | obyv. | 3371 | 3352 | 3349 | 3348 | 3347 | 3343 | 3342 | 5312 | 5312 | [5 empty] | 309_Bilovice.xls
poč.zásob.obyvatel | Nz | obyv | 2991 | 3181 | 3200 | 3219 | 3238 | 3257 | 3276 | 3849 | 3849 | [5 empty] | 309_Bilovice.xls
poč. osob s ČOP | Np | obyv | 793 | 793 | 793 | 793 | 793 | 793 | 793 | 793 | 793 | [5 empty] | 309_Bilovice.xls
poč. zás. osob s ČOP | Nzp | obyv | 0 | 0 | 0 | 0 | 0 | 0 | 0 | 0 | 0 | [5 empty] | 309_Bilovice.xls
poč.všech zás.obyv. | Nv | obyv | 2991 | 3181 | 3200 | 3219 | 3238 | 3257 | 3276 | 3849 | 3849 | [5 empty] | 309_Bilovice.xls
309_Bilovice.xls
prům.denní potřeba | Qp | m3/d | 352.6932 | 363.6561 | 365.9977 | 368.355 | 370.7279 | 373.0766 | 375.4809 | 595.6247 | 655.1871 | [5 empty] | 309_Bilovice.xls
koef.denní nerov. | kd |  | 1.4 | 1.4 | 1.4 | 1.4 | 1.4 | 1.4 | 1.4 | 1.4 | 1.4 | [5 empty] | 309_Bilovice.xls
max.denní potřeba | Qd | m3/d | 493.7704 | 509.1185 | 512.3968 | 515.697 | 519.0191 | 522.3073 | 525.6732 | 833.8745 | 917.262 | [5 empty] | 309_Bilovice.xls
309_Bilovice.xls
voda vyrobená celkem | VVR | mil.m3/r | 0.12873 | 0.13273 | 0.13359 | 0.13445 | 0.13532 | 0.13617 | 0.13705 | 0.2174 | 0.23914 | [5 empty] | 309_Bilovice.xls
voda fakturovaná | VFC | mil.m3/r | 0.093888 | 0.10355 | 0.10455 | 0.10556 | 0.10657 | 0.10758 | 0.1086 | 0.17697 | 0.19467 | [5 empty] | 309_Bilovice.xls
dtto pro obyvatele | VFD | mil.m3/r | 0.077559 | 0.08722 | 0.088222 | 0.08923 | 0.090243 | 0.091247 | 0.092272 | 0.16079 | 0.17686 | [5 empty] | 309_Bilovice.xls
dtto pro ost.odběr. | VFO | mil.m3/r | 0.016329 | 0.016329 | 0.016329 | 0.016329 | 0.016329 | 0.016329 | 0.016329 | 0.016186 | 0.017805 | [5 empty] | 309_Bilovice.xls
voda nefakt.-úniky | VNFú | mil.m3/r | 0.03472 | 0.02906 | 0.028913 | 0.028766 | 0.028619 | 0.028472 | 0.028325 | 0.039808 | 0.043789 | 0 | 0 | 0.039808 | 0 | 0 | 309_Bilovice.xls
voda nefakt.-ostatní | VNFo | mil.m3/r | 0.000125 | 0.000125 | 0.000125 | 0.000125 | 0.000125 | 0.000125 | 0.000125 | 0.000623 | 0.0006853 | [5 empty] | 309_Bilovice.xls
309_Bilovice.xls
spec.potř.fakt.obyv. | Qs,d | l/(os.d) | 71.0433 | 75.1208 | 75.5325 | 75.9442 | 76.356 | 76.7555 | 77.1673 | 114.4478 | 125.8926 | [5 empty] | 309_Bilovice.xls
spec.potř.fakt.vody | Qs | l/(os.d) | 86.0005 | 89.1846 | 89.5128 | 89.842 | 90.1722 | 90.4911 | 90.8233 | 125.969 | 138.5659 | [5 empty] | 309_Bilovice.xls
spec.potř.vod.vyrob | Qs,v | l/(os.d) | 117.9181 | 114.3213 | 114.3743 | 114.4315 | 114.4929 | 114.5461 | 114.6156 | 154.7479 | 170.2227 | [5 empty] | 309_Bilovice.xls
spec.únik z potrubí | Qs,p | tism3/(km.r) | 1.6349 | 1.2217 | 1.2155 | 1.2093 | 1.2031 | 1.1969 | 1.1908 | 1.6735 | 1.8409 | [5 empty] | 309_Bilovice.xls
309_Bilovice.xls
celk.délka potrubí | Lc | km | 21.237 | 23.787 | 23.787 | 23.787 | 23.787 | 23.787 | 23.787 | 23.787 | 23.787 | [5 empty] | 309_Bilovice.xls
celk.náhradní délka | Ln | km | 17.5303 | 19.2303 | 19.2303 | 19.2303 | 19.2303 | 19.2303 | 19.2303 | 19.2303 | 19.2303 | [5 empty] | 309_Bilovice.xls
délka rekonstr.potr | Lr | km | 0 | 0.3375 | 0.45 | 0.5625 | 0.675 | 0.7875 | 0.9 | 0.9 | 0.9 | [5 empty] | 309_Bilovice.xls
náhr.délka rek.potr. | Lrn | km | 0 | 0.225 | 0.3 | 0.375 | 0.45 | 0.525 | 0.6 | 0.6 | 0.6 | [5 empty] | 309_Bilovice.xls
309_Bilovice.xls
Vysvětlivky : Poč. osob s ČOP = Počet osob s časově omezeným pobytem | [16 empty] | 309_Bilovice.xls
Poč. zás. osob s ČOP = Počet zásobených osob s časově omezeným pobytem | [16 empty] | 309_Bilovice.xls
0623.016.375.01 - Bílovice nad Svitavou
0623.016.400.01 - Řícmanice
0623.016.381.01 - Kanice

## Tab.XI
Plán rozvoje pro kraj : Jihomoravský |  |  |  | Provozní skupina : |  | 309-sk.vod. Bílovice n/Svitavou - napojeno na vod. Březová I. | [8 empty] | 309_Bilovice.xls
309_Bilovice.xls
Tab. XI - TECHNICKÉ ÚDAJE A FINANČNÍ PROSTŘEDKY VODOVODU | [14 empty] | 309_Bilovice.xls
309_Bilovice.xls
|  |  | 309-Sk.vod. Bílovice n/Svitavou | [11 empty] | 309_Bilovice.xls
|  |  | (číslo a název obce) | [11 empty] | 309_Bilovice.xls
ID | K | H l a v n í o b j e k t y |  |  |  |  | stávající objekty |  |  | rekonstrukce |  | nové stavby |  |  | 309_Bilovice.xls
|  | 1 zdroje |  |  |  |  | DHM | rok uved. | rok posled. | DHM | rok zaháj. | DHM | rok zaháj. |  | 309_Bilovice.xls
|  | název | poznámka - technické parametry |  |  | vydat l/s | mil. Kč | do provozu | rekonstr. | mil.Kč | /ukončení | mil. Kč | /ukončení |  | 309_Bilovice.xls
309_Bilovice.xls
|  | 2 úpravny vody | [12 empty] | 309_Bilovice.xls
|  | název | technologie úpravy vody |  |  | kap(l/s) | [8 empty] | 309_Bilovice.xls
309_Bilovice.xls
|  | 3 čerpací stanice | [12 empty] | 309_Bilovice.xls
|  | název |  |  | Qč(l/s) | H(m) | [8 empty] | 309_Bilovice.xls
C.N | 4 | ČS Řícmanice+AK 2x250m3-viz 0623.016.400.01 | [10 empty] | 2005 | * | 309_Bilovice.xls
C.N | 4 | AT stanice u vdj.Bílovice-viz 0623.016.375.01 | [10 empty] | 2004 | * | 309_Bilovice.xls
|  | 4 vodojemy | [12 empty] | 309_Bilovice.xls
|  | název |  | max.hl. | min.hl. | objem(m3) | [8 empty] | 309_Bilovice.xls
V.S | 0 | Kanice |  | 300 |  | 18 |  | 1988 | [6 empty] | 309_Bilovice.xls
V.S | 0 | Bílovice-Hradisko |  | 282 |  | 100 |  | 1988 | [6 empty] | 309_Bilovice.xls
V.S | 0 | Bílovice(odstaven z provozu) |  | 312.5 |  | 200 | [8 empty] | 309_Bilovice.xls
V.R | 0 | Bílovice-viz 0623.016.375.01 |  | 312.5 |  | 200 | [6 empty] | 2004 | * | 309_Bilovice.xls
V.N | 4 | Kanice-viz 0623.016.381.01 |  | 360 |  | 200 | [6 empty] | 2005 | * | 309_Bilovice.xls
V.N | 4 | Řícmanice-viz 0623.016.400.01 |  | 320 |  | 300 | [6 empty] | 2005 | * | 309_Bilovice.xls
|  | 5 přívodné řady | [12 empty] | 309_Bilovice.xls
|  | název |  | material | DN(mm) | délka(km) | [8 empty] | 309_Bilovice.xls
R.S | 0 | přívodný řad Bílovice nad Svitavou |  | LT | 80 | 0.05 | [8 empty] | 309_Bilovice.xls
R.S | 0 | přívodný řad Bílovice nad Svitavou |  | LT | 100 | 0.39 | [8 empty] | 309_Bilovice.xls
R.S | 0 | přívodný řad Bílovice nad Svitavou |  | LT | 200 | 2.489 | [8 empty] | 309_Bilovice.xls
R.S | 0 | přívodný řad Řícmanice |  | LT | 150 | 0.68 | [8 empty] | 309_Bilovice.xls
R.S | 0 | přívodný řad Kanice |  | PVC | 150 | 1.241 | [8 empty] | 309_Bilovice.xls
R.N | 4 | zásobovací řad vdj.Řícmanice-viz 0623.016.400.01 |  | LT | 100 | 0.65 | [6 empty] | 2005 | * | 309_Bilovice.xls
R.N | 4 | zásobovací řad Kanice-viz 0623.016.381.01 |  | LT | 100 | 0.5 | [6 empty] | 2005 | * | 309_Bilovice.xls
|  | 6 rozvodné sítě | [12 empty] | 309_Bilovice.xls
|  | název |  | material | DN(mm) | délka(km) | [8 empty] | 309_Bilovice.xls
309_Bilovice.xls
|  | 7 přípojky | [12 empty] | 309_Bilovice.xls
|  | název |  |  | počet | délka(km) | [8 empty] | 309_Bilovice.xls
309_Bilovice.xls
|  | 8 jiné objekty | [12 empty] | 309_Bilovice.xls
|  | název | [12 empty] | 309_Bilovice.xls
309_Bilovice.xls
|  | SOUČET | [7 empty] | 0 |  | 0 |  |  | 309_Bilovice.xls
309_Bilovice.xls
indexy uvedené za "." v prvním sloupci značí stav objektu : S = stávající , N = nový , R = rekonstrukce | [14 empty] | 309_Bilovice.xls
čísla kategorií jsou popsaná v časti A - souhrná správa | [14 empty] | 309_Bilovice.xls
309_Bilovice.xls
Rekonstrukce a nové stavby neoznačené .r. jsou nadlimitní | [14 empty] | 309_Bilovice.xls
0623.016.375.01 - Bílovice nad Svitavou
0623.016.400.01 - Řícmanice
0623.016.381.01 - Kanice