## Tab.V
Plán rozvoje pro kraj : Jihomoravský | [5 empty] | Provozní skupina : |  | 310-Sk.vod. Střelice |  |  | 310_Strelice.xls
310_Strelice.xls
Tab. V - VODOVODY - ZÁKLADNÍ ÚDAJE | [10 empty] | 310_Strelice.xls
310_Strelice.xls
310_Strelice.xls
| 310-Sk.vod. Střelice | [9 empty] | 310_Strelice.xls
| (provozní skupina) | [9 empty] | 310_Strelice.xls
310_Strelice.xls
|  | 2000 | 2010 | 2011 | 2012 | 2013 | 2014 | 2015 | 2015u | 2025 | 310_Strelice.xls
počet trvale bydlících obyvatel | os. | 4739 | 4712 | 4709 | 4706 | 4704 | 4700 | 4698 | 6604 | 6604 | 310_Strelice.xls
počet zásob. trvale bydl.obyv. | os. | 4346 | 4362 | 4364 | 4365 | 4367 | 4368 | 4370 | 5094 | 5094 | 310_Strelice.xls
dtto | % | 91.7071 | 92.5722 | 92.6736 | 92.7539 | 92.8359 | 92.9362 | 93.0183 | 77.1351 | 77.1351 | 310_Strelice.xls
počet osob s ČOP | os. | 398 | 398 | 398 | 398 | 398 | 398 | 398 | 398 | 398 | 310_Strelice.xls
počet zásob. osob s ČOP | os. | 0 | 0 | 0 | 0 | 0 | 0 | 0 | 0 | 0 | 310_Strelice.xls
dtto | % | 0 | 0 | 0 | 0 | 0 | 0 | 0 | 0 | 0 | 310_Strelice.xls
počet všech zásob.obyvatel | os. | 4346 | 4362 | 4364 | 4365 | 4367 | 4368 | 4370 | 5094 | 5094 | 310_Strelice.xls
dtto | % | 84.6019 | 85.362 | 85.4513 | 85.5212 | 85.5939 | 85.6807 | 85.7535 | 72.7506 | 72.7506 | 310_Strelice.xls
310_Strelice.xls
délka vodovodních řadů | km | 23.429 | 28.7889 | 28.7889 | 28.7889 | 28.7889 | 28.7889 | 28.7889 | 28.7889 | 28.7889 | 310_Strelice.xls
- z toho přivodné řady | km | 5.27 | 8.77 | 8.77 | 8.77 | 8.77 | 8.77 | 8.77 | 8.77 | 8.77 | 310_Strelice.xls
roční přírůstek | % |  | 39.9088 | 0 | 0 | 0 | 0 | 0 | 0 | 0 | 310_Strelice.xls
- z toho vodovodní sítě | km | 18.159 | 20.0189 | 20.0189 | 20.0189 | 20.0189 | 20.0189 | 20.0189 | 20.0189 | 20.0189 | 310_Strelice.xls
roční přírůstek | % |  | 9.2907 | 0 | 0 | 0 | 0 | 0 | 0 | 0 | 310_Strelice.xls
z toho rekonstruované potrubí | km | 0 | 0 | 0 | 0 | 0 | 0 | 0 | 0 | 0 | 310_Strelice.xls
roční přírůstek | % |  | 0 | 0 | 0 | 0 | 0 | 0 | 0 | 0 | 310_Strelice.xls
podíl rekonstrukcí k celk.dl.řadů | % |  | 0 | 0 | 0 | 0 | 0 | 0 | 0 | 0 | 310_Strelice.xls
310_Strelice.xls
voda vyrobená celkem (Qp) | mil.m3/rok | 0.12804 | 0.13407 | 0.1347 | 0.13529 | 0.13592 | 0.13652 | 0.13715 | 0.26098 | 0.28708 | 310_Strelice.xls
fakturovaná voda celkem | mil.m3/rok | 0.12583 | 0.13195 | 0.13257 | 0.13317 | 0.1338 | 0.1344 | 0.13503 | 0.21601 | 0.23761 | 310_Strelice.xls
- z toho obyvatelstvo | mil.m3/rok | 0.10906 | 0.11517 | 0.1158 | 0.1164 | 0.11703 | 0.11762 | 0.11825 | 0.18471 | 0.20318 | 310_Strelice.xls
- z toho ostatní | mil.m3/rok | 0.016773 | 0.016773 | 0.016773 | 0.016773 | 0.016773 | 0.016773 | 0.016773 | 0.031298 | 0.034428 | 310_Strelice.xls
nefakturovaná voda | mil.m3/rok | 0.002205 | 0.0021239 | 0.0021239 | 0.0021239 | 0.0021239 | 0.0021239 | 0.0021239 | 0.044971 | 0.049468 | 310_Strelice.xls
max denní potřeba (Qd) | m3/d | 491.097 | 514.246 | 516.6499 | 518.9393 | 521.3477 | 523.6404 | 526.0533 | 1001.023 | 1101.1253 | 310_Strelice.xls
310_Strelice.xls
spec. potřeba fakt.vody pro obyv. | l/(os.d) | 68.7504 | 72.3398 | 72.7001 | 73.0581 | 73.4186 | 73.7767 | 74.1373 | 99.3444 | 109.2788 | 310_Strelice.xls
spec.potřeba z faktur.vody celkem | l/(os.d) | 79.3241 | 82.8748 | 83.2302 | 83.5858 | 83.9415 | 84.2971 | 84.653 | 116.1775 | 127.7953 | 310_Strelice.xls
spec.potřeba z vody vyrob.celkem | l/(os.d) | 80.7141 | 84.2088 | 84.5636 | 84.9189 | 85.2739 | 85.6293 | 85.9845 | 140.3644 | 154.4009 | 310_Strelice.xls
nefakt.voda na celkovou dl.řadů | tis.m3/(km.r) | 0.094114 | 0.073775 | 0.073775 | 0.073775 | 0.073775 | 0.073775 | 0.073775 | 1.5621 | 1.7183 | 310_Strelice.xls
310_Strelice.xls
kapacita zdrojů Qd | m3/d | 1036.8 | 1036.8 | 1036.8 | 1036.8 | 1036.8 | 1036.8 | 1036.8 | 1036.8 | 1036.8 | 310_Strelice.xls
Qp | m3/d | 1036.8 | 1036.8 | 1036.8 | 1036.8 | 1036.8 | 1036.8 | 1036.8 | 1036.8 | 1036.8 | 310_Strelice.xls
přebytek provozovatele Qd | m3/d | 545.703 | 522.554 | 520.1501 | 517.8607 | 515.4523 | 513.1596 | 510.7467 | 35.777 | -64.3253 | 310_Strelice.xls
Qp | m3/d | 686.0164 | 669.4814 | 667.7643 | 666.129 | 664.4088 | 662.7712 | 661.0477 | 321.7836 | 250.2819 | 310_Strelice.xls
voda předaná Qd | m3/d | 0 | 0 | 0 | 0 | 0 | 0 | 0 | 0 | 0 | 310_Strelice.xls
Qp | m3/d | 0 | 0 | 0 | 0 | 0 | 0 | 0 | 0 | 0 | 310_Strelice.xls
voda převzatá Qd | m3/d | 0 | 0 | 0 | 0 | 0 | 0 | 0 | 0 | 64.3253 | 310_Strelice.xls
Qp | m3/d | 0 | 0 | 0 | 0 | 0 | 0 | 0 | 0 | 0 | 310_Strelice.xls
bilance Qd | m3/d | 0 | 0 | 0 | 0 | 0 | 0 | 0 | 0 | 0 | 310_Strelice.xls
Qp | m3/d | 0 | 0 | 0 | 0 | 0 | 0 | 0 | 0 | 0 | 310_Strelice.xls
310_Strelice.xls
celkové inv.prostředky ročně | mil.Kč | 0 | 0 | 0 | 0 | 0 | 0 | 0 |  |  | 310_Strelice.xls
celkové inv.prostředky součtově | mil.Kč | 0 | 0 | 0 | 0 | 0 | 0 | 0 |  |  | 310_Strelice.xls
310_Strelice.xls
Vysvětlivky : Počet osob s ČOP = Počet osob s časově omezeným pobytem | [10 empty] | 310_Strelice.xls
Počet zásob. osob s ČOP = Počet zásobených osob s časově omezeným pobytem | [10 empty] | 310_Strelice.xls

## Tab.VII
Plán rozvoje pro kraj : Jihomoravský |  |  |  |  | Provozní skupina : |  | 310-Sk.vod. Střelice | [9 empty] | 310_Strelice.xls
310_Strelice.xls
Tab. VII - VODOVOD - BILANČNÍ ÚDAJE OBCÍ | [16 empty] | 310_Strelice.xls
310_Strelice.xls
|  |  | 310-Sk.vod. Střelice | [13 empty] | 310_Strelice.xls
|  |  | (číslo a název sk. vodovodu) | [13 empty] | 310_Strelice.xls
Položka | označ. | rozměr | [14 empty] | 310_Strelice.xls
|  |  | 2000 | 2010 | 2011 | 2012 | 2013 | 2014 | 2015 | 2015n | 2025 | [5 empty] | 310_Strelice.xls
poč.obyvatel | N | obyv. | 4739 | 4712 | 4709 | 4706 | 4704 | 4700 | 4698 | 6604 | 6604 | [5 empty] | 310_Strelice.xls
poč.zásob.obyvatel | Nz | obyv | 4346 | 4362 | 4364 | 4365 | 4367 | 4368 | 4370 | 5094 | 5094 | [5 empty] | 310_Strelice.xls
poč. osob s ČOP | Np | obyv | 398 | 398 | 398 | 398 | 398 | 398 | 398 | 398 | 398 | [5 empty] | 310_Strelice.xls
poč. zás. osob s ČOP | Nzp | obyv | 0 | 0 | 0 | 0 | 0 | 0 | 0 | 0 | 0 | [5 empty] | 310_Strelice.xls
poč.všech zás.obyv. | Nv | obyv | 4346 | 4362 | 4364 | 4365 | 4367 | 4368 | 4370 | 5094 | 5094 | [5 empty] | 310_Strelice.xls
310_Strelice.xls
prům.denní potřeba | Qp | m3/d | 350.7836 | 367.3186 | 369.0357 | 370.671 | 372.3912 | 374.0288 | 375.7523 | 715.0164 | 786.5181 | [5 empty] | 310_Strelice.xls
koef.denní nerov. | kd |  | 1.4 | 1.4 | 1.4 | 1.4 | 1.4 | 1.4 | 1.4 | 1.4 | 1.4 | [5 empty] | 310_Strelice.xls
max.denní potřeba | Qd | m3/d | 491.097 | 514.246 | 516.6499 | 518.9393 | 521.3477 | 523.6404 | 526.0533 | 1001.023 | 1101.1253 | [5 empty] | 310_Strelice.xls
310_Strelice.xls
voda vyrobená celkem | VVR | mil.m3/r | 0.12804 | 0.13407 | 0.1347 | 0.13529 | 0.13592 | 0.13652 | 0.13715 | 0.26098 | 0.28708 | [5 empty] | 310_Strelice.xls
voda fakturovaná | VFC | mil.m3/r | 0.12583 | 0.13195 | 0.13257 | 0.13317 | 0.1338 | 0.1344 | 0.13503 | 0.21601 | 0.23761 | [5 empty] | 310_Strelice.xls
dtto pro obyvatele | VFD | mil.m3/r | 0.10906 | 0.11517 | 0.1158 | 0.1164 | 0.11703 | 0.11762 | 0.11825 | 0.18471 | 0.20318 | [5 empty] | 310_Strelice.xls
dtto pro ost.odběr. | VFO | mil.m3/r | 0.016773 | 0.016773 | 0.016773 | 0.016773 | 0.016773 | 0.016773 | 0.016773 | 0.031298 | 0.034428 | [5 empty] | 310_Strelice.xls
voda nefakt.-úniky | VNFú | mil.m3/r | 0.002047 | 0.0019659 | 0.0019659 | 0.0019659 | 0.0019659 | 0.0019659 | 0.0019659 | 0.043843 | 0.048227 | 0 | 0 | 0.043843 | 0 | 0 | 310_Strelice.xls
voda nefakt.-ostatní | VNFo | mil.m3/r | 0.000158 | 0.000158 | 0.000158 | 0.000158 | 0.000158 | 0.000158 | 0.000158 | 0.001128 | 0.0012408 | [5 empty] | 310_Strelice.xls
310_Strelice.xls
spec.potř.fakt.obyv. | Qs,d | l/(os.d) | 68.7504 | 72.3398 | 72.7001 | 73.0581 | 73.4186 | 73.7767 | 74.1373 | 99.3444 | 109.2788 | [5 empty] | 310_Strelice.xls
spec.potř.fakt.vody | Qs | l/(os.d) | 79.3241 | 82.8748 | 83.2302 | 83.5858 | 83.9415 | 84.2971 | 84.653 | 116.1775 | 127.7953 | [5 empty] | 310_Strelice.xls
spec.potř.vod.vyrob | Qs,v | l/(os.d) | 80.7141 | 84.2088 | 84.5636 | 84.9189 | 85.2739 | 85.6293 | 85.9845 | 140.3644 | 154.4009 | [5 empty] | 310_Strelice.xls
spec.únik z potrubí | Qs,p | tism3/(km.r) | 0.08737 | 0.068287 | 0.068287 | 0.068287 | 0.068287 | 0.068287 | 0.068287 | 1.5229 | 1.6752 | [5 empty] | 310_Strelice.xls
310_Strelice.xls
celk.délka potrubí | Lc | km | 23.429 | 28.7889 | 28.7889 | 28.7889 | 28.7889 | 28.7889 | 28.7889 | 28.7889 | 28.7889 | [5 empty] | 310_Strelice.xls
celk.náhradní délka | Ln | km | 20.9092 | 25.5994 | 25.5994 | 25.5994 | 25.5994 | 25.5994 | 25.5994 | 25.5994 | 25.5994 | [5 empty] | 310_Strelice.xls
délka rekonstr.potr | Lr | km | 0 | 0 | 0 | 0 | 0 | 0 | 0 | 0 | 0 | [5 empty] | 310_Strelice.xls
náhr.délka rek.potr. | Lrn | km | 0 | 0 | 0 | 0 | 0 | 0 | 0 | 0 | 0 | [5 empty] | 310_Strelice.xls
310_Strelice.xls
Vysvětlivky : Poč. osob s ČOP = Počet osob s časově omezeným pobytem | [16 empty] | 310_Strelice.xls
Poč. zás. osob s ČOP = Počet zásobených osob s časově omezeným pobytem | [16 empty] | 310_Strelice.xls
0623.016.404.01 - Střelice
0623.016.407.01 - Troubsko
0623.016.394.01 - Popůvky

## Tab.XI
Plán rozvoje pro kraj : Jihomoravský |  |  |  | Provozní skupina : |  |  | 310-Sk.vod. Střelice | [7 empty] | 310_Strelice.xls
310_Strelice.xls
Tab. XI - TECHNICKÉ ÚDAJE A FINANČNÍ PROSTŘEDKY VODOVODU | [14 empty] | 310_Strelice.xls
310_Strelice.xls
|  |  | 310-Sk.vod. Střelice | [11 empty] | 310_Strelice.xls
|  |  | (číslo a název obce) | [11 empty] | 310_Strelice.xls
ID | K | H l a v n í o b j e k t y |  |  |  |  | stávající objekty |  |  | rekonstrukce |  | nové stavby |  |  | 310_Strelice.xls
|  | 1 zdroje |  |  |  |  | DHM | rok uved. | rok posled. | DHM | rok zaháj. | DHM | rok zaháj. |  | 310_Strelice.xls
|  | název | poznámka - technické parametry |  |  | vydat l/s | mil. Kč | do provozu | rekonstr. | mil.Kč | /ukončení | mil. Kč | /ukončení |  | 310_Strelice.xls
Z.S | 0 | Střelice-Benzina-vrty HV1, HV101, HV102 |  |  |  | 12 |  | 1984 | [6 empty] | 310_Strelice.xls
Z.R | 1 | Střelice-Benzina-vrty HV1, HV101, HV102-viz 0623.016.404.01 | [8 empty] | 2004-2009 |  |  | * | 310_Strelice.xls
Z.N | 1 | JÚ Střelice k.ú.Troubsko-vrt-viz 0623.016.404.01 | [10 empty] | 2004-2005 | * | 310_Strelice.xls
|  | 2 úpravny vody | [12 empty] | 310_Strelice.xls
|  | název | technologie úpravy vody |  |  | kap(l/s) | [8 empty] | 310_Strelice.xls
310_Strelice.xls
|  | 3 čerpací stanice | [12 empty] | 310_Strelice.xls
|  | název |  |  | Qč(l/s) | H(m) | [8 empty] | 310_Strelice.xls
C.S | 0 | Troubsko-HV101 |  |  | 3 |  |  | 1984 | [6 empty] | 310_Strelice.xls
C.S | 0 | Troubsko-HV1 |  |  | 3 |  |  | 1984 | [6 empty] | 310_Strelice.xls
C.S | 0 | Troubsko-HV102 |  |  | 6 |  |  | 1984 | [6 empty] | 310_Strelice.xls
C.N | 4 | AT stanice-viz 0623.016.394.01 |  |  | 2 | [7 empty] | 2008-2009 | * | 310_Strelice.xls
|  | 4 vodojemy | [12 empty] | 310_Strelice.xls
|  | název |  | max.hl. | min.hl. | objem(m3) | [8 empty] | 310_Strelice.xls
V.S | 0 | Střelice |  | 323 | 319 | 1300 |  | 1984 | [6 empty] | 310_Strelice.xls
V.S | 0 | Střelice-věžový |  | 345 |  | 50 |  | 1984 | [6 empty] | 310_Strelice.xls
V.N | 4 | Popůvky-viz 0623.016.394.01 |  | 325 | 322 | 50 | [6 empty] | 2008-2009 | * | 310_Strelice.xls
|  | 5 přívodné řady | [12 empty] | 310_Strelice.xls
|  | název |  | material | DN(mm) | délka(km) | [8 empty] | 310_Strelice.xls
R.S | 0 | přívodný řad Střelice |  | LT | 100 | 0.793 | [8 empty] | 310_Strelice.xls
R.S | 0 | přívodný řad Střelice |  | LT | 150 | 0.762 | [8 empty] | 310_Strelice.xls
R.S | 0 | přívodný řad Střelice |  | LT | 250 | 0.747 | [8 empty] | 310_Strelice.xls
R.S | 0 | přívodný řad Střelice |  | PVC | 200 | 0.083 | [8 empty] | 310_Strelice.xls
R.S | 0 | výtlačný řad Troubsko |  | LT | 100 | 0.238 | [8 empty] | 310_Strelice.xls
R.S | 0 | výtlačný řad Troubsko |  | LT | 150 | 0.18 | [8 empty] | 310_Strelice.xls
R.S | 0 | výtlačný řad Troubsko |  | LT | 200 | 0.804 | [8 empty] | 310_Strelice.xls
R.S | 0 | přívodný řad Troubsko |  | LT | 200 | 1.436 | [8 empty] | 310_Strelice.xls
R.S | 0 | přívodný řad Popůvky |  | PVC | 100 | 0.227 | [8 empty] | 310_Strelice.xls
R.N | 4 | přív.řad-napoj.na VOV-viz 0623.016.394.01 |  | LT | 150 | 3.5 | [6 empty] | 2008-2009 | * | 310_Strelice.xls
|  | 6 rozvodné sítě | [12 empty] | 310_Strelice.xls
|  | název |  | material | DN(mm) | délka(km) | [8 empty] | 310_Strelice.xls
310_Strelice.xls
|  | 7 přípojky | [12 empty] | 310_Strelice.xls
|  | název |  |  | počet | délka(km) | [8 empty] | 310_Strelice.xls
310_Strelice.xls
|  | 8 jiné objekty | [12 empty] | 310_Strelice.xls
|  | název | [12 empty] | 310_Strelice.xls
310_Strelice.xls
|  | SOUČET | [7 empty] | 0 |  | 0 |  |  | 310_Strelice.xls
310_Strelice.xls
indexy uvedené za "." v prvním sloupci značí stav objektu : S = stávající , N = nový , R = rekonstrukce | [14 empty] | 310_Strelice.xls
čísla kategorií jsou popsaná v časti A - souhrná správa | [14 empty] | 310_Strelice.xls
310_Strelice.xls
Rekonstrukce a nové stavby neoznačené .r. jsou nadlimitní |  |  | 0623.016.404.01 - Střelice | [11 empty] | 310_Strelice.xls
0623.016.407.01 - Troubsko
0623.016.394.01 - Popůvky