## Tab.V
Plán rozvoje pro kraj : Jihomoravský | [5 empty] | Provozní skupina : |  | 311-Sk.vod. Lažánky |  |  | 311_Lazanky.xls
311_Lazanky.xls
Tab. V - VODOVODY - ZÁKLADNÍ ÚDAJE | [10 empty] | 311_Lazanky.xls
311_Lazanky.xls
311_Lazanky.xls
| 311-Sk.vod. Lažánky | [9 empty] | 311_Lazanky.xls
| (provozní skupina) | [9 empty] | 311_Lazanky.xls
311_Lazanky.xls
|  | 2000 | 2010 | 2011 | 2012 | 2013 | 2014 | 2015 | 2015u | 2025 | 311_Lazanky.xls
počet trvale bydlících obyvatel | os. | 1254 | 1247 | 1246 | 1246 | 1246 | 1244 | 1244 | 1410 | 1410 | 311_Lazanky.xls
počet zásob. trvale bydl.obyv. | os. | 1203 | 1230 | 1230 | 1231 | 1232 | 1232 | 1233 | 1312 | 1312 | 311_Lazanky.xls
dtto | % | 95.933 | 98.6367 | 98.7159 | 98.7961 | 98.8764 | 99.0354 | 99.1158 | 93.0496 | 93.0496 | 311_Lazanky.xls
počet osob s ČOP | os. | 325 | 325 | 325 | 325 | 325 | 325 | 325 | 325 | 325 | 311_Lazanky.xls
počet zásob. osob s ČOP | os. | 15 | 45 | 45 | 45 | 45 | 45 | 45 | 45 | 45 | 311_Lazanky.xls
dtto | % | 4.6154 | 13.8462 | 13.8462 | 13.8462 | 13.8462 | 13.8462 | 13.8462 | 13.8462 | 13.8462 | 311_Lazanky.xls
počet všech zásob.obyvatel | os. | 1218 | 1275 | 1275 | 1276 | 1277 | 1277 | 1278 | 1357 | 1357 | 311_Lazanky.xls
dtto | % | 77.1374 | 81.1069 | 81.1585 | 81.2222 | 81.2858 | 81.3894 | 81.4532 | 78.2133 | 78.2133 | 311_Lazanky.xls
311_Lazanky.xls
délka vodovodních řadů | km | 14.146 | 16.186 | 16.186 | 16.186 | 16.186 | 16.186 | 16.186 | 16.186 | 16.186 | 311_Lazanky.xls
- z toho přivodné řady | km | 8.217 | 9.397 | 9.397 | 9.397 | 9.397 | 9.397 | 9.397 | 9.397 | 9.397 | 311_Lazanky.xls
roční přírůstek | % |  | 12.5572 | 0 | 0 | 0 | 0 | 0 | 0 | 0 | 311_Lazanky.xls
- z toho vodovodní sítě | km | 5.929 | 6.789 | 6.789 | 6.789 | 6.789 | 6.789 | 6.789 | 6.789 | 6.789 | 311_Lazanky.xls
roční přírůstek | % |  | 12.6676 | 0 | 0 | 0 | 0 | 0 | 0 | 0 | 311_Lazanky.xls
z toho rekonstruované potrubí | km | 0 | 5.401 | 5.401 | 5.401 | 5.401 | 5.401 | 5.401 | 5.401 | 5.401 | 311_Lazanky.xls
roční přírůstek | % |  | 33.3683 | 0 | 0 | 0 | 0 | 0 | 0 | 0 | 311_Lazanky.xls
podíl rekonstrukcí k celk.dl.řadů | % |  | 33.3683 | 33.3683 | 33.3683 | 33.3683 | 33.3683 | 33.3683 | 33.3683 | 33.3683 | 311_Lazanky.xls
311_Lazanky.xls
voda vyrobená celkem (Qp) | mil.m3/rok | 0.039337 | 0.038918 | 0.039242 | 0.039585 | 0.039925 | 0.040248 | 0.040589 | 0.044871 | 0.049358 | 311_Lazanky.xls
fakturovaná voda celkem | mil.m3/rok | 0.035295 | 0.039549 | 0.039872 | 0.040215 | 0.040556 | 0.040879 | 0.04122 | 0.036781 | 0.040459 | 311_Lazanky.xls
- z toho obyvatelstvo | mil.m3/rok | 0.026456 | 0.03071 | 0.031033 | 0.031376 | 0.031717 | 0.03204 | 0.032381 | 0.030723 | 0.033795 | 311_Lazanky.xls
- z toho ostatní | mil.m3/rok | 0.008839 | 0.008839 | 0.008839 | 0.008839 | 0.008839 | 0.008839 | 0.008839 | 0.006058 | 0.0066638 | 311_Lazanky.xls
nefakturovaná voda | mil.m3/rok | 0.004042 | -0.00063065 | -0.00063065 | -0.00063065 | -0.00063065 | -0.00063065 | -0.00063065 | 0.00809 | 0.008899 | 311_Lazanky.xls
max denní potřeba (Qd) | m3/d | 150.8816 | 149.2761 | 150.5159 | 151.8311 | 153.1373 | 154.3766 | 155.6851 | 172.1079 | 189.3187 | 311_Lazanky.xls
311_Lazanky.xls
spec. potřeba fakt.vody pro obyv. | l/(os.d) | 59.5092 | 65.9899 | 66.6845 | 67.3684 | 68.0463 | 68.7395 | 69.4171 | 62.0284 | 68.2313 | 311_Lazanky.xls
spec.potřeba z faktur.vody celkem | l/(os.d) | 79.3913 | 84.9832 | 85.6778 | 86.3468 | 87.0098 | 87.703 | 88.3658 | 74.2593 | 81.6852 | 311_Lazanky.xls
spec.potřeba z vody vyrob.celkem | l/(os.d) | 88.4833 | 83.6281 | 84.3227 | 84.9928 | 85.6568 | 86.35 | 87.0138 | 90.5927 | 99.6519 | 311_Lazanky.xls
nefakt.voda na celkovou dl.řadů | tis.m3/(km.r) | 0.28573 | -0.038962 | -0.038962 | -0.038962 | -0.038962 | -0.038962 | -0.038962 | 0.49981 | 0.5498 | 311_Lazanky.xls
311_Lazanky.xls
kapacita zdrojů Qd | m3/d | 172.8 | 172.8 | 172.8 | 172.8 | 172.8 | 172.8 | 172.8 | 172.8 | 259.2 | 311_Lazanky.xls
Qp | m3/d | 172.8 | 172.8 | 172.8 | 172.8 | 172.8 | 172.8 | 172.8 | 172.8 | 259.2 | 311_Lazanky.xls
přebytek provozovatele Qd | m3/d | 21.9184 | 23.5239 | 22.2841 | 20.9689 | 19.6627 | 18.4234 | 17.1149 | 0.69205 | 69.8813 | 311_Lazanky.xls
Qp | m3/d | 65.0274 | 66.1742 | 65.2886 | 64.3492 | 63.4162 | 62.531 | 61.5964 | 49.8658 | 123.9723 | 311_Lazanky.xls
voda předaná Qd | m3/d | 0 | 0 | 0 | 0 | 0 | 0 | 0 | 0 | 0 | 311_Lazanky.xls
Qp | m3/d | 0 | 0 | 0 | 0 | 0 | 0 | 0 | 0 | 0 | 311_Lazanky.xls
voda převzatá Qd | m3/d | 0 | 0 | 0 | 0 | 0 | 0 | 0 | 0 | 0 | 311_Lazanky.xls
Qp | m3/d | 0 | 0 | 0 | 0 | 0 | 0 | 0 | 0 | 0 | 311_Lazanky.xls
bilance Qd | m3/d | 0 | 0 | 0 | 0 | 0 | 0 | 0 | 0 | 0 | 311_Lazanky.xls
Qp | m3/d | 0 | 0 | 0 | 0 | 0 | 0 | 0 | 0 | 0 | 311_Lazanky.xls
311_Lazanky.xls
celkové inv.prostředky ročně | mil.Kč | 0 | 0 | 0 | 0 | 0 | 0 | 0 |  |  | 311_Lazanky.xls
celkové inv.prostředky součtově | mil.Kč | 0 | 0 | 0 | 0 | 0 | 0 | 0 |  |  | 311_Lazanky.xls
311_Lazanky.xls
Vysvětlivky : Počet osob s ČOP = Počet osob s časově omezeným pobytem | [10 empty] | 311_Lazanky.xls
Počet zásob. osob s ČOP = Počet zásobených osob s časově omezeným pobytem | [10 empty] | 311_Lazanky.xls

## Tab.VII
Plán rozvoje pro kraj : Jihomoravský |  |  |  |  | Provozní skupina : |  | 311-Sk.vod. Lažánky | [9 empty] | 311_Lazanky.xls
311_Lazanky.xls
Tab. VII - VODOVOD - BILANČNÍ ÚDAJE OBCÍ | [16 empty] | 311_Lazanky.xls
311_Lazanky.xls
|  |  | 311-Sk.vod. Lažánky | [13 empty] | 311_Lazanky.xls
|  |  | (číslo a název sk. vodovodu) | [13 empty] | 311_Lazanky.xls
Položka | označ. | rozměr | [14 empty] | 311_Lazanky.xls
|  |  | 2000 | 2010 | 2011 | 2012 | 2013 | 2014 | 2015 | 2015n | 2025 | [5 empty] | 311_Lazanky.xls
poč.obyvatel | N | obyv. | 1254 | 1247 | 1246 | 1246 | 1246 | 1244 | 1244 | 1410 | 1410 | [5 empty] | 311_Lazanky.xls
poč.zásob.obyvatel | Nz | obyv | 1203 | 1230 | 1230 | 1231 | 1232 | 1232 | 1233 | 1312 | 1312 | [5 empty] | 311_Lazanky.xls
poč. osob s ČOP | Np | obyv | 325 | 325 | 325 | 325 | 325 | 325 | 325 | 325 | 325 | [5 empty] | 311_Lazanky.xls
poč. zás. osob s ČOP | Nzp | obyv | 15 | 45 | 45 | 45 | 45 | 45 | 45 | 45 | 45 | [5 empty] | 311_Lazanky.xls
poč.všech zás.obyv. | Nv | obyv | 1218 | 1275 | 1275 | 1276 | 1277 | 1277 | 1278 | 1357 | 1357 | [5 empty] | 311_Lazanky.xls
311_Lazanky.xls
prům.denní potřeba | Qp | m3/d | 107.7726 | 106.6258 | 107.5114 | 108.4508 | 109.3838 | 110.269 | 111.2036 | 122.9342 | 135.2277 | [5 empty] | 311_Lazanky.xls
koef.denní nerov. | kd |  | 1.4 | 1.4 | 1.4 | 1.4 | 1.4 | 1.4 | 1.4 | 1.4 | 1.4 | [5 empty] | 311_Lazanky.xls
max.denní potřeba | Qd | m3/d | 150.8816 | 149.2761 | 150.5159 | 151.8311 | 153.1373 | 154.3766 | 155.6851 | 172.1079 | 189.3187 | [5 empty] | 311_Lazanky.xls
311_Lazanky.xls
voda vyrobená celkem | VVR | mil.m3/r | 0.039337 | 0.038918 | 0.039242 | 0.039585 | 0.039925 | 0.040248 | 0.040589 | 0.044871 | 0.049358 | [5 empty] | 311_Lazanky.xls
voda fakturovaná | VFC | mil.m3/r | 0.035295 | 0.039549 | 0.039872 | 0.040215 | 0.040556 | 0.040879 | 0.04122 | 0.036781 | 0.040459 | [5 empty] | 311_Lazanky.xls
dtto pro obyvatele | VFD | mil.m3/r | 0.026456 | 0.03071 | 0.031033 | 0.031376 | 0.031717 | 0.03204 | 0.032381 | 0.030723 | 0.033795 | [5 empty] | 311_Lazanky.xls
dtto pro ost.odběr. | VFO | mil.m3/r | 0.008839 | 0.008839 | 0.008839 | 0.008839 | 0.008839 | 0.008839 | 0.008839 | 0.006058 | 0.0066638 | [5 empty] | 311_Lazanky.xls
voda nefakt.-úniky | VNFú | mil.m3/r | 0.004042 | -0.00063065 | -0.00063065 | -0.00063065 | -0.00063065 | -0.00063065 | -0.00063065 | 0.007977 | 0.0087747 | 0 | 0 | 0.007977 | 0 | 0 | 311_Lazanky.xls
voda nefakt.-ostatní | VNFo | mil.m3/r | 0 | 0 | 0 | 0 | 0 | 0 | 0 | 0.000113 | 0.0001243 | [5 empty] | 311_Lazanky.xls
311_Lazanky.xls
spec.potř.fakt.obyv. | Qs,d | l/(os.d) | 59.5092 | 65.9899 | 66.6845 | 67.3684 | 68.0463 | 68.7395 | 69.4171 | 62.0284 | 68.2313 | [5 empty] | 311_Lazanky.xls
spec.potř.fakt.vody | Qs | l/(os.d) | 79.3913 | 84.9832 | 85.6778 | 86.3468 | 87.0098 | 87.703 | 88.3658 | 74.2593 | 81.6852 | [5 empty] | 311_Lazanky.xls
spec.potř.vod.vyrob | Qs,v | l/(os.d) | 88.4833 | 83.6281 | 84.3227 | 84.9928 | 85.6568 | 86.35 | 87.0138 | 90.5927 | 99.6519 | [5 empty] | 311_Lazanky.xls
spec.únik z potrubí | Qs,p | tism3/(km.r) | 0.28573 | -0.038962 | -0.038962 | -0.038962 | -0.038962 | -0.038962 | -0.038962 | 0.49283 | 0.54212 | [5 empty] | 311_Lazanky.xls
311_Lazanky.xls
celk.délka potrubí | Lc | km | 14.146 | 16.186 | 16.186 | 16.186 | 16.186 | 16.186 | 16.186 | 16.186 | 16.186 | [5 empty] | 311_Lazanky.xls
celk.náhradní délka | Ln | km | 11.3886 | 12.4766 | 12.4766 | 12.4766 | 12.4766 | 12.4766 | 12.4766 | 12.4766 | 12.4766 | [5 empty] | 311_Lazanky.xls
délka rekonstr.potr | Lr | km | 0 | 5.401 | 5.401 | 5.401 | 5.401 | 5.401 | 5.401 | 5.401 | 5.401 | [5 empty] | 311_Lazanky.xls
náhr.délka rek.potr. | Lrn | km | 0 | 3.6356 | 3.6356 | 3.6356 | 3.6356 | 3.6356 | 3.6356 | 3.6356 | 3.6356 | [5 empty] | 311_Lazanky.xls
311_Lazanky.xls
Vysvětlivky : Poč. osob s ČOP = Počet osob s časově omezeným pobytem | [16 empty] | 311_Lazanky.xls
Poč. zás. osob s ČOP = Počet zásobených osob s časově omezeným pobytem | [16 empty] | 311_Lazanky.xls
0623.017.424.02 -Lažánky
0623.017.424.01 -Holasice
0623.017.428.01 - Maršov
0623.017.415.01 - Braníškov

## Tab.XI
Plán rozvoje pro kraj : Jihomoravský | [5 empty] | Provozní skupina : |  | 311-Sk.vod. Lažánky | [6 empty] | 311_Lazanky.xls
311_Lazanky.xls
Tab. XI - TECHNICKÉ ÚDAJE A FINANČNÍ PROSTŘEDKY VODOVODU | [14 empty] | 311_Lazanky.xls
311_Lazanky.xls
|  |  | 311-Sk.vod. Lažánky | [11 empty] | 311_Lazanky.xls
|  |  | (číslo a název obce) | [11 empty] | 311_Lazanky.xls
ID | K | H l a v n í o b j e k t y |  |  |  |  | stávající objekty |  |  | rekonstrukce |  | nové stavby |  |  | 311_Lazanky.xls
|  | 1 zdroje |  |  |  |  | DHM | rok uved. | rok posled. | DHM | rok zaháj. | DHM | rok zaháj. |  | 311_Lazanky.xls
|  | název | poznámka - technické parametry |  |  | vydat l/s | mil. Kč | do provozu | rekonstr. | mil.Kč | /ukončení | mil. Kč | /ukončení |  | 311_Lazanky.xls
Z.S | 0 | Lažánky-jímací zářezy |  |  |  | 2 | [8 empty] | 311_Lazanky.xls
Z.S | 0 | Lažánky-studna u ČS- doplňkový zdroj | [12 empty] | 311_Lazanky.xls
|  | 2 úpravny vody | [12 empty] | 311_Lazanky.xls
|  | název | technologie úpravy vody |  |  | kap(l/s) | [8 empty] | 311_Lazanky.xls
311_Lazanky.xls
|  | 3 čerpací stanice | [12 empty] | 311_Lazanky.xls
|  | název |  |  | Qč(l/s) | H(m) | [8 empty] | 311_Lazanky.xls
C.S | 0 | ČS v prameništi |  |  | 12 |  |  | 1996 | [6 empty] | 311_Lazanky.xls
|  | 4 vodojemy | [12 empty] | 311_Lazanky.xls
|  | název |  | max.hl. | min.hl. | objem(m3) | [8 empty] | 311_Lazanky.xls
V.S | 0 | Lažánky |  | 483 | 479.7 | 100 |  | 1996 | [6 empty] | 311_Lazanky.xls
V.S | 0 | Braníškov- mimo provoz |  | 514.32 | 0 | 50 |  | 1980 | [6 empty] | 311_Lazanky.xls
V.S | 0 | Maršov-řídící |  | 516 | 512.7 | 300 |  | 1996 | [6 empty] | 311_Lazanky.xls
V.S | 0 | JU |  | 307 |  | 150 |  | 1996 | [6 empty] | 311_Lazanky.xls
|  | 5 přívodné řady | [12 empty] | 311_Lazanky.xls
|  | název |  | material | DN(mm) | délka(km) | [8 empty] | 311_Lazanky.xls
R.S | 0 | výtlačný řad Lažánky |  | OC | 150 | 1.618 | [8 empty] | 311_Lazanky.xls
R.S | 0 | výtlačný řad Lažánky |  | PVC | 150 | 1.682 | [8 empty] | 311_Lazanky.xls
R.S | 0 | přívodný řad Lažánky |  | PVC | 150 | 3.676 | [8 empty] | 311_Lazanky.xls
R.S | 0 | přívodný řad Braníškov |  | OC | 80 | 1.056 | [8 empty] | 311_Lazanky.xls
R.S | 0 | přívodný řad Maršov |  | PVC | 150 | 0.185 | [8 empty] | 311_Lazanky.xls
R.N | 4 | přívodný řad pro Holasice-viz.0623.017.424.01 |  | PE | 80 | 1.18 | [6 empty] | 2004 | * | 311_Lazanky.xls
R.R | 0 | výtlačný řad Lažánky-viz.0623.017.424.02 |  | LT | 150 | 1.618 |  |  |  |  | 2004-2008 |  |  | * | 311_Lazanky.xls
R.R | 0 | přívodný řad Braníškov-viz.0623.017.415.01 |  | LT | 80 | 1.056 |  |  |  |  | 2004-2008 |  |  | * | 311_Lazanky.xls
|  | 6 rozvodné sítě | [12 empty] | 311_Lazanky.xls
|  | název |  | material | DN(mm) | délka(km) | [8 empty] | 311_Lazanky.xls
311_Lazanky.xls
|  | 7 přípojky | [12 empty] | 311_Lazanky.xls
|  | název |  |  | počet | délka(km) | [8 empty] | 311_Lazanky.xls
311_Lazanky.xls
|  | 8 jiné objekty | [12 empty] | 311_Lazanky.xls
|  | název | [12 empty] | 311_Lazanky.xls
311_Lazanky.xls
|  | SOUČET | [7 empty] | 0 |  | 0 |  |  | 311_Lazanky.xls
311_Lazanky.xls
indexy uvedené za "." v prvním sloupci značí stav objektu : S = stávající , N = nový , R = rekonstrukce | [14 empty] | 311_Lazanky.xls
čísla kategorií jsou popsaná v časti A - souhrná správa | [14 empty] | 311_Lazanky.xls
311_Lazanky.xls
Rekonstrukce a nové stavby neoznačené .r. jsou nadlimitní | [14 empty] | 311_Lazanky.xls
0623.017.424.00 - Lažánky
0623.017.428.01 - Maršov
0623.017.415.01 - Braníškov