## Tab.V
Plán rozvoje pro kraj : Jihomoravský | [5 empty] | Provozní skupina : |  | 320-sk.vod. Říčany |  |  | 320_Ricany.xls
320_Ricany.xls
Tab. V - VODOVODY - ZÁKLADNÍ ÚDAJE | [10 empty] | 320_Ricany.xls
320_Ricany.xls
320_Ricany.xls
| 320-sk.vod. Říčany | [9 empty] | 320_Ricany.xls
| (provozní skupina) | [9 empty] | 320_Ricany.xls
320_Ricany.xls
|  | 2000 | 2010 | 2011 | 2012 | 2013 | 2014 | 2015 | 2015u | 2025 | 320_Ricany.xls
počet trvale bydlících obyvatel | os. | 2264 | 2251 | 2249 | 2248 | 2247 | 2245 | 2244 | 2725 | 2725 | 320_Ricany.xls
počet zásob. trvale bydl.obyv. | os. | 2146 | 2175 | 2178 | 2180 | 2183 | 2186 | 2189 | 2007 | 2007 | 320_Ricany.xls
dtto | % | 94.788 | 96.6237 | 96.843 | 96.9751 | 97.1518 | 97.3719 | 97.549 | 73.6514 | 73.6514 | 320_Ricany.xls
počet osob s ČOP | os. | 110 | 110 | 110 | 110 | 110 | 110 | 110 | 110 | 110 | 320_Ricany.xls
počet zásob. osob s ČOP | os. | 0 | 0 | 0 | 0 | 0 | 0 | 0 | 0 | 0 | 320_Ricany.xls
dtto | % | 0 | 0 | 0 | 0 | 0 | 0 | 0 | 0 | 0 | 320_Ricany.xls
počet všech zásob.obyvatel | os. | 2146 | 2175 | 2178 | 2180 | 2183 | 2186 | 2189 | 2007 | 2007 | 320_Ricany.xls
dtto | % | 90.396 | 92.122 | 92.3273 | 92.4512 | 92.6177 | 92.8238 | 92.9907 | 70.7937 | 70.7937 | 320_Ricany.xls
320_Ricany.xls
délka vodovodních řadů | km | 15.878 | 15.878 | 15.878 | 15.878 | 17.063 | 17.063 | 17.063 | 17.063 | 17.063 | 320_Ricany.xls
- z toho přivodné řady | km | 1.8 | 1.8 | 1.8 | 1.8 | 1.8 | 1.8 | 2.985 | 2.985 | 2.985 | 320_Ricany.xls
roční přírůstek | % |  | 0 | 0 | 0 | 0 | 0 | 39.6985 | 0 | 0 | 320_Ricany.xls
- z toho vodovodní sítě | km | 14.078 | 14.078 | 14.078 | 14.078 | 14.078 | 14.078 | 14.078 | 14.078 | 14.078 | 320_Ricany.xls
roční přírůstek | % |  | 0 | 0 | 0 | 0 | 0 | 0 | 0 | 0 | 320_Ricany.xls
z toho rekonstruované potrubí | km | 0 | 0 | 0 | 0 | 0 | 0 | 0 | 0 | 0 | 320_Ricany.xls
roční přírůstek | % |  | 0 | 0 | 0 | 0 | 0 | 0 | 0 | 0 | 320_Ricany.xls
podíl rekonstrukcí k celk.dl.řadů | % |  | 0 | 0 | 0 | 0 | 0 | 0 | 0 | 0 | 320_Ricany.xls
320_Ricany.xls
voda vyrobená celkem (Qp) | mil.m3/rok | 0.087269 | 0.095327 | 0.09617 | 0.096997 | 0.097173 | 0.098035 | 0.098905 | 0.097003 | 0.1067 | 320_Ricany.xls
fakturovaná voda celkem | mil.m3/rok | 0.073601 | 0.081659 | 0.082502 | 0.083329 | 0.084185 | 0.085048 | 0.085917 | 0.067368 | 0.074105 | 320_Ricany.xls
- z toho obyvatelstvo | mil.m3/rok | 0.049705 | 0.057763 | 0.058606 | 0.059433 | 0.060289 | 0.061152 | 0.062021 | 0.053424 | 0.058766 | 320_Ricany.xls
- z toho ostatní | mil.m3/rok | 0.023896 | 0.023896 | 0.023896 | 0.023896 | 0.023896 | 0.023896 | 0.023896 | 0.013944 | 0.015338 | 320_Ricany.xls
nefakturovaná voda | mil.m3/rok | 0.013668 | 0.013668 | 0.013668 | 0.013668 | 0.012988 | 0.012988 | 0.012988 | 0.029635 | 0.032599 | 320_Ricany.xls
max denní potřeba (Qd) | m3/d | 334.7304 | 365.6365 | 368.8718 | 372.0446 | 372.718 | 376.0262 | 379.3598 | 372.0663 | 409.2729 | 320_Ricany.xls
320_Ricany.xls
spec. potřeba fakt.vody pro obyv. | l/(os.d) | 63.4567 | 72.7604 | 73.7212 | 74.6931 | 75.6646 | 76.6417 | 77.6245 | 72.9283 | 80.2211 | 320_Ricany.xls
spec.potřeba z faktur.vody celkem | l/(os.d) | 93.9639 | 102.8609 | 103.7802 | 104.7246 | 105.6548 | 106.5907 | 107.5324 | 91.9631 | 101.1594 | 320_Ricany.xls
spec.potřeba z vody vyrob.celkem | l/(os.d) | 111.4134 | 120.0777 | 120.9733 | 121.9019 | 121.9547 | 122.8683 | 123.7877 | 132.4174 | 145.6591 | 320_Ricany.xls
nefakt.voda na celkovou dl.řadů | tis.m3/(km.r) | 0.86081 | 0.86081 | 0.86081 | 0.86081 | 0.76116 | 0.76116 | 0.76116 | 1.7368 | 1.9105 | 320_Ricany.xls
320_Ricany.xls
kapacita zdrojů Qd | m3/d | 267.84 | 371.52 | 371.52 | 371.52 | 371.52 | 371.52 | 371.52 | 371.52 | 371.52 | 320_Ricany.xls
Qp | m3/d | 267.84 | 371.52 | 371.52 | 371.52 | 371.52 | 371.52 | 371.52 | 371.52 | 371.52 | 320_Ricany.xls
přebytek provozovatele Qd | m3/d | -66.8904 | 5.8835 | 2.6482 | -0.52458 | -1.198 | -4.5062 | -7.8398 | -0.5463 | -37.7529 | 320_Ricany.xls
Qp | m3/d | 28.7468 | 110.351 | 108.0402 | 105.7739 | 105.2928 | 102.9298 | 100.5487 | 105.7584 | 79.1822 | 320_Ricany.xls
voda předaná Qd | m3/d | 0 | 0 | 0 | 0 | 0 | 0 | 0 | 0 | 0 | 320_Ricany.xls
Qp | m3/d | 0 | 0 | 0 | 0 | 0 | 0 | 0 | 0 | 0 | 320_Ricany.xls
voda převzatá Qd | m3/d | 0 | 0 | 0 | 0 | 0 | 0 | 0 | 0.5463 | 37.7529 | 320_Ricany.xls
Qp | m3/d | 0 | 0 | 0 | 0 | 0 | 0 | 0 | 0 | 0 | 320_Ricany.xls
bilance Qd | m3/d | 0 | 0 | 0 | 0 | 0 | 0 | 0 | 0 | 0 | 320_Ricany.xls
Qp | m3/d | 0 | 0 | 0 | 0 | 0 | 0 | 0 | 0 | 0 | 320_Ricany.xls
320_Ricany.xls
celkové inv.prostředky ročně | mil.Kč | 0 | 0 | 0 | 0 | 0 | 0 | 0 |  |  | 320_Ricany.xls
celkové inv.prostředky součtově | mil.Kč | 0 | 0 | 0 | 0 | 0 | 0 | 0 |  |  | 320_Ricany.xls
320_Ricany.xls
Vysvětlivky : Počet osob s ČOP = Počet osob s časově omezeným pobytem | [10 empty] | 320_Ricany.xls
Počet zásob. osob s ČOP = Počet zásobených osob s časově omezeným pobytem | [10 empty] | 320_Ricany.xls

## Tab.VII
Plán rozvoje pro kraj : Jihomoravský |  |  |  |  | Provozní skupina : |  | 320-sk.vod. Říčany | [9 empty] | 320_Ricany.xls
320_Ricany.xls
Tab. VII - VODOVOD - BILANČNÍ ÚDAJE OBCÍ | [16 empty] | 320_Ricany.xls
320_Ricany.xls
|  |  | 320-sk.vod. Říčany | [13 empty] | 320_Ricany.xls
|  |  | (číslo a název sk. vodovodu) | [13 empty] | 320_Ricany.xls
Položka | označ. | rozměr | [14 empty] | 320_Ricany.xls
|  |  | 2000 | 2010 | 2011 | 2012 | 2013 | 2014 | 2015 | 2015n | 2025 | [5 empty] | 320_Ricany.xls
poč.obyvatel | N | obyv. | 2264 | 2251 | 2249 | 2248 | 2247 | 2245 | 2244 | 2725 | 2725 | [5 empty] | 320_Ricany.xls
poč.zásob.obyvatel | Nz | obyv | 2146 | 2175 | 2178 | 2180 | 2183 | 2186 | 2189 | 2007 | 2007 | [5 empty] | 320_Ricany.xls
poč. osob s ČOP | Np | obyv | 110 | 110 | 110 | 110 | 110 | 110 | 110 | 110 | 110 | [5 empty] | 320_Ricany.xls
poč. zás. osob s ČOP | Nzp | obyv | 0 | 0 | 0 | 0 | 0 | 0 | 0 | 0 | 0 | [5 empty] | 320_Ricany.xls
poč.všech zás.obyv. | Nv | obyv | 2146 | 2175 | 2178 | 2180 | 2183 | 2186 | 2189 | 2007 | 2007 | [5 empty] | 320_Ricany.xls
320_Ricany.xls
prům.denní potřeba | Qp | m3/d | 239.0932 | 261.169 | 263.4798 | 265.7461 | 266.2272 | 268.5902 | 270.9713 | 265.7616 | 292.3378 | [5 empty] | 320_Ricany.xls
koef.denní nerov. | kd |  | 1.4 | 1.4 | 1.4 | 1.4 | 1.4 | 1.4 | 1.4 | 1.4 | 1.4 | [5 empty] | 320_Ricany.xls
max.denní potřeba | Qd | m3/d | 334.7304 | 365.6365 | 368.8718 | 372.0446 | 372.718 | 376.0262 | 379.3598 | 372.0663 | 409.2729 | [5 empty] | 320_Ricany.xls
320_Ricany.xls
voda vyrobená celkem | VVR | mil.m3/r | 0.087269 | 0.095327 | 0.09617 | 0.096997 | 0.097173 | 0.098035 | 0.098905 | 0.097003 | 0.1067 | [5 empty] | 320_Ricany.xls
voda fakturovaná | VFC | mil.m3/r | 0.073601 | 0.081659 | 0.082502 | 0.083329 | 0.084185 | 0.085048 | 0.085917 | 0.067368 | 0.074105 | [5 empty] | 320_Ricany.xls
dtto pro obyvatele | VFD | mil.m3/r | 0.049705 | 0.057763 | 0.058606 | 0.059433 | 0.060289 | 0.061152 | 0.062021 | 0.053424 | 0.058766 | [5 empty] | 320_Ricany.xls
dtto pro ost.odběr. | VFO | mil.m3/r | 0.023896 | 0.023896 | 0.023896 | 0.023896 | 0.023896 | 0.023896 | 0.023896 | 0.013944 | 0.015338 | [5 empty] | 320_Ricany.xls
voda nefakt.-úniky | VNFú | mil.m3/r | 0.013605 | 0.013605 | 0.013605 | 0.013605 | 0.012925 | 0.012925 | 0.012925 | 0.029157 | 0.032073 | 0 | 0 | 0.029157 | 0 | 0 | 320_Ricany.xls
voda nefakt.-ostatní | VNFo | mil.m3/r | 6.3e-05 | 6.3e-05 | 6.3e-05 | 6.3e-05 | 6.3e-05 | 6.3e-05 | 6.3e-05 | 0.000478 | 0.0005258 | [5 empty] | 320_Ricany.xls
320_Ricany.xls
spec.potř.fakt.obyv. | Qs,d | l/(os.d) | 63.4567 | 72.7604 | 73.7212 | 74.6931 | 75.6646 | 76.6417 | 77.6245 | 72.9283 | 80.2211 | [5 empty] | 320_Ricany.xls
spec.potř.fakt.vody | Qs | l/(os.d) | 93.9639 | 102.8609 | 103.7802 | 104.7246 | 105.6548 | 106.5907 | 107.5324 | 91.9631 | 101.1594 | [5 empty] | 320_Ricany.xls
spec.potř.vod.vyrob | Qs,v | l/(os.d) | 111.4134 | 120.0777 | 120.9733 | 121.9019 | 121.9547 | 122.8683 | 123.7877 | 132.4174 | 145.6591 | [5 empty] | 320_Ricany.xls
spec.únik z potrubí | Qs,p | tism3/(km.r) | 0.85685 | 0.85685 | 0.85685 | 0.85685 | 0.75747 | 0.75747 | 0.75747 | 1.7088 | 1.8797 | [5 empty] | 320_Ricany.xls
320_Ricany.xls
celk.délka potrubí | Lc | km | 15.878 | 15.878 | 15.878 | 15.878 | 17.063 | 17.063 | 17.063 | 17.063 | 17.063 | [5 empty] | 320_Ricany.xls
celk.náhradní délka | Ln | km | 11.1445 | 11.1445 | 11.1445 | 11.1445 | 12.3295 | 12.3295 | 12.3295 | 12.3295 | 12.3295 | [5 empty] | 320_Ricany.xls
délka rekonstr.potr | Lr | km | 0 | 0 | 0 | 0 | 0 | 0 | 0 | 0 | 0 | [5 empty] | 320_Ricany.xls
náhr.délka rek.potr. | Lrn | km | 0 | 0 | 0 | 0 | 0 | 0 | 0 | 0 | 0 | [5 empty] | 320_Ricany.xls
320_Ricany.xls
Vysvětlivky : Poč. osob s ČOP = Počet osob s časově omezeným pobytem | [16 empty] | 320_Ricany.xls
Poč. zás. osob s ČOP = Počet zásobených osob s časově omezeným pobytem | [16 empty] | 320_Ricany.xls
0623.014.339.01 - Ostrovačice
0623.014.344.01 - Říčany

## Tab.XI
Plán rozvoje pro kraj : Jihomoravský |  |  |  | Provozní skupina : |  | 320-sk.vod. Říčany | [8 empty] | 320_Ricany.xls
320_Ricany.xls
Tab. XI - TECHNICKÉ ÚDAJE A FINANČNÍ PROSTŘEDKY VODOVODU | [14 empty] | 320_Ricany.xls
320_Ricany.xls
|  |  | 320-Sk.vod. Říčany | [11 empty] | 320_Ricany.xls
|  |  | (číslo a název obce) | [11 empty] | 320_Ricany.xls
ID | K | H l a v n í o b j e k t y |  |  |  |  | stávající objekty |  |  | rekonstrukce |  | nové stavby |  |  | 320_Ricany.xls
|  | 1 zdroje |  |  |  |  | DHM | rok uved. | rok posled. | DHM | rok zaháj. | DHM | rok zaháj. |  | 320_Ricany.xls
|  | název | poznámka - technické parametry |  |  | vydat l/s | mil. Kč | do provozu | rekonstr. | mil.Kč | /ukončení | mil. Kč | /ukončení |  | 320_Ricany.xls
Z.S | 0 | Říčany-vrty HV105,106 |  |  |  | 3.1 |  | 1993 | [6 empty] | 320_Ricany.xls
Z.R | 0 | Říčany-vrty HV105,106-po regeneraci Q=4,3l/s-viz 0623.014.344.01 | [8 empty] | 2005 |  |  | * | 320_Ricany.xls
|  | 2 úpravny vody | [12 empty] | 320_Ricany.xls
|  | název | technologie úpravy vody |  |  | kap(l/s) | [8 empty] | 320_Ricany.xls
320_Ricany.xls
|  | 3 čerpací stanice | [12 empty] | 320_Ricany.xls
|  | název |  |  | Qč(l/s) | H(m) | [8 empty] | 320_Ricany.xls
C.S | 0 | Říčany-Horka |  |  | 5 |  |  | 1993 | [6 empty] | 320_Ricany.xls
C.N | 4 | AT stanice+AK 20m3-na VOV-viz 0623.014.344.01 |  |  | 5 |  |  | 1993 |  |  |  |  | 2015 | * | 320_Ricany.xls
|  | 4 vodojemy | [12 empty] | 320_Ricany.xls
|  | název |  | max.hl. | min.hl. | objem(m3) | [8 empty] | 320_Ricany.xls
V.S | 0 | Říčany-Horka |  | 395 |  | 500 |  | 1993 | [6 empty] | 320_Ricany.xls
|  | 5 přívodné řady | [12 empty] | 320_Ricany.xls
|  | název |  | material | DN(mm) | délka(km) | [8 empty] | 320_Ricany.xls
R.N | 4 | přív. řad-napojení na VOV |  | PE | 80 | 0.12 | [6 empty] | 2015 | * | 320_Ricany.xls
R.N | 4 | výtl. řad-na VOV (-viz 0623.014.344.01 |  | PE | 150 | 1.185 | [6 empty] | 2015 | * | 320_Ricany.xls
|  | 6 rozvodné sítě | [12 empty] | 320_Ricany.xls
|  | název |  | material | DN(mm) | délka(km) | [8 empty] | 320_Ricany.xls
320_Ricany.xls
|  | 7 přípojky | [12 empty] | 320_Ricany.xls
|  | název |  |  | počet | délka(km) | [8 empty] | 320_Ricany.xls
320_Ricany.xls
|  | 8 jiné objekty | [12 empty] | 320_Ricany.xls
|  | název | [12 empty] | 320_Ricany.xls
320_Ricany.xls
|  | SOUČET | [7 empty] | 0 |  | 0 |  |  | 320_Ricany.xls
320_Ricany.xls
indexy uvedené za "." v prvním sloupci značí stav objektu : S = stávající , N = nový , R = rekonstrukce | [14 empty] | 320_Ricany.xls
čísla kategorií jsou popsaná v časti A - souhrná správa | [14 empty] | 320_Ricany.xls
320_Ricany.xls
Rekonstrukce a nové stavby neoznačené .r. jsou nadlimitní | [14 empty] | 320_Ricany.xls
0623.014.339.01 - Ostrovačice
0623.014.344.01 - Říčany