## Tab.V
Plán rozvoje pro kraj : Jihomoravský | [5 empty] | Provozní skupina : |  | 322-sk.vod. Všechovice-Skalička |  |  | 322_Vsechovice-Skalicka.xls
322_Vsechovice-Skalicka.xls
Tab. V - VODOVODY - ZÁKLADNÍ ÚDAJE | [10 empty] | 322_Vsechovice-Skalicka.xls
322_Vsechovice-Skalicka.xls
322_Vsechovice-Skalicka.xls
| 322-Sk.vod. Všechovice-Skalička | [9 empty] | 322_Vsechovice-Skalicka.xls
| (provozní skupina) | [9 empty] | 322_Vsechovice-Skalicka.xls
322_Vsechovice-Skalicka.xls
|  | 2000 | 2010 | 2011 | 2012 | 2013 | 2014 | 2015 | 2015u | 2025 | 322_Vsechovice-Skalicka.xls
počet trvale bydlících obyvatel | os. | 260 | 258 | 258 | 258 | 258 | 258 | 258 | 395 | 395 | 322_Vsechovice-Skalicka.xls
počet zásob. trvale bydl.obyv. | os. | 210 | 236 | 238 | 241 | 244 | 246 | 249 | 387 | 387 | 322_Vsechovice-Skalicka.xls
dtto | % | 80.7692 | 91.4729 | 92.2481 | 93.4109 | 94.5736 | 95.3488 | 96.5116 | 97.9747 | 97.9747 | 322_Vsechovice-Skalicka.xls
počet osob s ČOP | os. | 60 | 60 | 60 | 60 | 60 | 60 | 60 | 26 | 26 | 322_Vsechovice-Skalicka.xls
počet zásob. osob s ČOP | os. | 0 | 0 | 0 | 0 | 0 | 0 | 0 | 26 | 26 | 322_Vsechovice-Skalicka.xls
dtto | % | 0 | 0 | 0 | 0 | 0 | 0 | 0 | 100 | 100 | 322_Vsechovice-Skalicka.xls
počet všech zásob.obyvatel | os. | 210 | 236 | 238 | 241 | 244 | 246 | 249 | 413 | 413 | 322_Vsechovice-Skalicka.xls
dtto | % | 65.625 | 74.2138 | 74.8428 | 75.7862 | 76.7296 | 77.3585 | 78.3019 | 98.0998 | 98.0998 | 322_Vsechovice-Skalicka.xls
322_Vsechovice-Skalicka.xls
délka vodovodních řadů | km | 3.99 | 5.165 | 5.165 | 5.165 | 5.165 | 5.165 | 5.165 | 5.165 | 5.165 | 322_Vsechovice-Skalicka.xls
- z toho přivodné řady | km | 0.95 | 1.8 | 1.8 | 1.8 | 1.8 | 1.8 | 1.8 | 1.8 | 1.8 | 322_Vsechovice-Skalicka.xls
roční přírůstek | % |  | 47.2222 | 0 | 0 | 0 | 0 | 0 | 0 | 0 | 322_Vsechovice-Skalicka.xls
- z toho vodovodní sítě | km | 3.04 | 3.365 | 3.365 | 3.365 | 3.365 | 3.365 | 3.365 | 3.365 | 3.365 | 322_Vsechovice-Skalicka.xls
roční přírůstek | % |  | 9.6582 | 0 | 0 | 0 | 0 | 0 | 0 | 0 | 322_Vsechovice-Skalicka.xls
z toho rekonstruované potrubí | km | 0 | 0 | 0 | 0 | 0 | 0 | 0 | 0 | 0 | 322_Vsechovice-Skalicka.xls
roční přírůstek | % |  | 0 | 0 | 0 | 0 | 0 | 0 | 0 | 0 | 322_Vsechovice-Skalicka.xls
podíl rekonstrukcí k celk.dl.řadů | % |  | 0 | 0 | 0 | 0 | 0 | 0 | 0 | 0 | 322_Vsechovice-Skalicka.xls
322_Vsechovice-Skalicka.xls
voda vyrobená celkem (Qp) | mil.m3/rok | 0.00764 | 0.008376 | 0.0084504 | 0.008554 | 0.0086577 | 0.0087321 | 0.0088357 | 0.014196 | 0.015616 | 322_Vsechovice-Skalicka.xls
fakturovaná voda celkem | mil.m3/rok | 0.00671 | 0.0076311 | 0.0077055 | 0.0078091 | 0.0079127 | 0.0079872 | 0.0080908 | 0.013473 | 0.01482 | 322_Vsechovice-Skalicka.xls
- z toho obyvatelstvo | mil.m3/rok | 0.00589 | 0.0068111 | 0.0068855 | 0.0069891 | 0.0070927 | 0.0071672 | 0.0072708 | 0.013199 | 0.014519 | 322_Vsechovice-Skalicka.xls
- z toho ostatní | mil.m3/rok | 0.00082 | 0.00082 | 0.00082 | 0.00082 | 0.00082 | 0.00082 | 0.00082 | 0.000274 | 0.0003014 | 322_Vsechovice-Skalicka.xls
nefakturovaná voda | mil.m3/rok | 0.00093 | 0.00074493 | 0.00074493 | 0.00074493 | 0.00074493 | 0.00074493 | 0.00074493 | 0.000723 | 0.0007953 | 322_Vsechovice-Skalicka.xls
max denní potřeba (Qd) | m3/d | 29.3041 | 32.1273 | 32.4126 | 32.81 | 33.2074 | 33.4929 | 33.8905 | 54.4504 | 59.8955 | 322_Vsechovice-Skalicka.xls
322_Vsechovice-Skalicka.xls
spec. potřeba fakt.vody pro obyv. | l/(os.d) | 76.8428 | 79.0703 | 79.2623 | 79.4534 | 79.6399 | 79.8214 | 80 | 87.5585 | 96.3143 | 322_Vsechovice-Skalicka.xls
spec.potřeba z faktur.vody celkem | l/(os.d) | 87.5408 | 88.5897 | 88.7017 | 88.7753 | 88.8472 | 88.9538 | 89.0224 | 89.3761 | 98.3137 | 322_Vsechovice-Skalicka.xls
spec.potřeba z vody vyrob.celkem | l/(os.d) | 99.6738 | 97.2375 | 97.2769 | 97.2437 | 97.2115 | 97.2501 | 97.2187 | 94.1723 | 103.5895 | 322_Vsechovice-Skalicka.xls
nefakt.voda na celkovou dl.řadů | tis.m3/(km.r) | 0.23308 | 0.14423 | 0.14423 | 0.14423 | 0.14423 | 0.14423 | 0.14423 | 0.13998 | 0.15398 | 322_Vsechovice-Skalicka.xls
322_Vsechovice-Skalicka.xls
kapacita zdrojů Qd | m3/d | 43.2 | 146.88 | 146.88 | 146.88 | 146.88 | 146.88 | 146.88 | 146.88 | 146.88 | 322_Vsechovice-Skalicka.xls
Qp | m3/d | 43.2 | 146.88 | 146.88 | 146.88 | 146.88 | 146.88 | 146.88 | 146.88 | 146.88 | 322_Vsechovice-Skalicka.xls
přebytek provozovatele Qd | m3/d | 13.8959 | 114.7527 | 114.4674 | 114.07 | 113.6726 | 113.3871 | 112.9895 | 92.4296 | 86.9845 | 322_Vsechovice-Skalicka.xls
Qp | m3/d | 22.2685 | 123.9319 | 123.7281 | 123.4443 | 123.1604 | 122.9565 | 122.6725 | 107.9868 | 104.0975 | 322_Vsechovice-Skalicka.xls
voda předaná Qd | m3/d | 0 | 0 | 0 | 0 | 0 | 0 | 0 | 0 | 0 | 322_Vsechovice-Skalicka.xls
Qp | m3/d | 0 | 0 | 0 | 0 | 0 | 0 | 0 | 0 | 0 | 322_Vsechovice-Skalicka.xls
voda převzatá Qd | m3/d | 0 | 0 | 0 | 0 | 0 | 0 | 0 | 0 | 0 | 322_Vsechovice-Skalicka.xls
Qp | m3/d | 0 | 0 | 0 | 0 | 0 | 0 | 0 | 0 | 0 | 322_Vsechovice-Skalicka.xls
bilance Qd | m3/d | 0 | 0 | 0 | 0 | 0 | 0 | 0 | 0 | 0 | 322_Vsechovice-Skalicka.xls
Qp | m3/d | 0 | 0 | 0 | 0 | 0 | 0 | 0 | 0 | 0 | 322_Vsechovice-Skalicka.xls
322_Vsechovice-Skalicka.xls
celkové inv.prostředky ročně | mil.Kč | 0 | 0 | 0 | 0 | 0 | 0 | 0 |  |  | 322_Vsechovice-Skalicka.xls
celkové inv.prostředky součtově | mil.Kč | 0 | 0 | 0 | 0 | 0 | 0 | 0 |  |  | 322_Vsechovice-Skalicka.xls
322_Vsechovice-Skalicka.xls
Vysvětlivky : Počet osob s ČOP = Počet osob s časově omezeným pobytem | [10 empty] | 322_Vsechovice-Skalicka.xls
Počet zásob. osob s ČOP = Počet zásobených osob s časově omezeným pobytem | [10 empty] | 322_Vsechovice-Skalicka.xls

## Tab.VII
Plán rozvoje pro kraj : Jihomoravský |  |  |  |  | Provozní skupina : |  | 322-sk.vod. Všechovice-Skalička-do r.2005-2006 | [9 empty] | 322_Vsechovice-Skalicka.xls
322_Vsechovice-Skalicka.xls
Tab. VII - VODOVOD - BILANČNÍ ÚDAJE OBCÍ | [16 empty] | 322_Vsechovice-Skalicka.xls
322_Vsechovice-Skalicka.xls
|  |  | 322-Sk.vod. Všechovice-Skalička | [13 empty] | 322_Vsechovice-Skalicka.xls
|  |  | (číslo a název sk. vodovodu) | [13 empty] | 322_Vsechovice-Skalicka.xls
Položka | označ. | rozměr | [14 empty] | 322_Vsechovice-Skalicka.xls
|  |  | 2000 | 2010 | 2011 | 2012 | 2013 | 2014 | 2015 | 2015n | 2025 | [5 empty] | 322_Vsechovice-Skalicka.xls
poč.obyvatel | N | obyv. | 260 | 258 | 258 | 258 | 258 | 258 | 258 | 395 | 395 | [5 empty] | 322_Vsechovice-Skalicka.xls
poč.zásob.obyvatel | Nz | obyv | 210 | 236 | 238 | 241 | 244 | 246 | 249 | 387 | 387 | [5 empty] | 322_Vsechovice-Skalicka.xls
poč. osob s ČOP | Np | obyv | 60 | 60 | 60 | 60 | 60 | 60 | 60 | 26 | 26 | [5 empty] | 322_Vsechovice-Skalicka.xls
poč. zás. osob s ČOP | Nzp | obyv | 0 | 0 | 0 | 0 | 0 | 0 | 0 | 26 | 26 | [5 empty] | 322_Vsechovice-Skalicka.xls
poč.všech zás.obyv. | Nv | obyv | 210 | 236 | 238 | 241 | 244 | 246 | 249 | 413 | 413 | [5 empty] | 322_Vsechovice-Skalicka.xls
322_Vsechovice-Skalicka.xls
prům.denní potřeba | Qp | m3/d | 20.9315 | 22.9481 | 23.1519 | 23.4357 | 23.7196 | 23.9235 | 24.2075 | 38.8932 | 42.7825 | [5 empty] | 322_Vsechovice-Skalicka.xls
koef.denní nerov. | kd |  | 1.4 | 1.4 | 1.4 | 1.4 | 1.4 | 1.4 | 1.4 | 1.4 | 1.4 | [5 empty] | 322_Vsechovice-Skalicka.xls
max.denní potřeba | Qd | m3/d | 29.3041 | 32.1273 | 32.4126 | 32.81 | 33.2074 | 33.4929 | 33.8905 | 54.4504 | 59.8955 | [5 empty] | 322_Vsechovice-Skalicka.xls
322_Vsechovice-Skalicka.xls
voda vyrobená celkem | VVR | mil.m3/r | 0.00764 | 0.008376 | 0.0084504 | 0.008554 | 0.0086577 | 0.0087321 | 0.0088357 | 0.014196 | 0.015616 | [5 empty] | 322_Vsechovice-Skalicka.xls
voda fakturovaná | VFC | mil.m3/r | 0.00671 | 0.0076311 | 0.0077055 | 0.0078091 | 0.0079127 | 0.0079872 | 0.0080908 | 0.013473 | 0.01482 | [5 empty] | 322_Vsechovice-Skalicka.xls
dtto pro obyvatele | VFD | mil.m3/r | 0.00589 | 0.0068111 | 0.0068855 | 0.0069891 | 0.0070927 | 0.0071672 | 0.0072708 | 0.013199 | 0.014519 | [5 empty] | 322_Vsechovice-Skalicka.xls
dtto pro ost.odběr. | VFO | mil.m3/r | 0.00082 | 0.00082 | 0.00082 | 0.00082 | 0.00082 | 0.00082 | 0.00082 | 0.000274 | 0.0003014 | [5 empty] | 322_Vsechovice-Skalicka.xls
voda nefakt.-úniky | VNFú | mil.m3/r | 0.0009 | 0.00071493 | 0.00071493 | 0.00071493 | 0.00071493 | 0.00071493 | 0.00071493 | 0.000723 | 0.0007953 | 0 | 0 | 0.000723 | 0 | 0 | 322_Vsechovice-Skalicka.xls
voda nefakt.-ostatní | VNFo | mil.m3/r | 3e-05 | 3e-05 | 3e-05 | 3e-05 | 3e-05 | 3e-05 | 3e-05 | 0 | 0 | [5 empty] | 322_Vsechovice-Skalicka.xls
322_Vsechovice-Skalicka.xls
spec.potř.fakt.obyv. | Qs,d | l/(os.d) | 76.8428 | 79.0703 | 79.2623 | 79.4534 | 79.6399 | 79.8214 | 80 | 87.5585 | 96.3143 | [5 empty] | 322_Vsechovice-Skalicka.xls
spec.potř.fakt.vody | Qs | l/(os.d) | 87.5408 | 88.5897 | 88.7017 | 88.7753 | 88.8472 | 88.9538 | 89.0224 | 89.3761 | 98.3137 | [5 empty] | 322_Vsechovice-Skalicka.xls
spec.potř.vod.vyrob | Qs,v | l/(os.d) | 99.6738 | 97.2375 | 97.2769 | 97.2437 | 97.2115 | 97.2501 | 97.2187 | 94.1723 | 103.5895 | [5 empty] | 322_Vsechovice-Skalicka.xls
spec.únik z potrubí | Qs,p | tism3/(km.r) | 0.22556 | 0.13842 | 0.13842 | 0.13842 | 0.13842 | 0.13842 | 0.13842 | 0.13998 | 0.15398 | [5 empty] | 322_Vsechovice-Skalicka.xls
322_Vsechovice-Skalicka.xls
celk.délka potrubí | Lc | km | 3.99 | 5.165 | 5.165 | 5.165 | 5.165 | 5.165 | 5.165 | 5.165 | 5.165 | [5 empty] | 322_Vsechovice-Skalicka.xls
celk.náhradní délka | Ln | km | 2.9425 | 3.6825 | 3.6825 | 3.6825 | 3.6825 | 3.6825 | 3.6825 | 3.6825 | 3.6825 | [5 empty] | 322_Vsechovice-Skalicka.xls
délka rekonstr.potr | Lr | km | 0 | 0 | 0 | 0 | 0 | 0 | 0 | 0 | 0 | [5 empty] | 322_Vsechovice-Skalicka.xls
náhr.délka rek.potr. | Lrn | km | 0 | 0 | 0 | 0 | 0 | 0 | 0 | 0 | 0 | [5 empty] | 322_Vsechovice-Skalicka.xls
322_Vsechovice-Skalicka.xls
Vysvětlivky : Poč. osob s ČOP = Počet osob s časově omezeným pobytem | [16 empty] | 322_Vsechovice-Skalicka.xls
Poč. zás. osob s ČOP = Počet zásobených osob s časově omezeným pobytem | [16 empty] | 322_Vsechovice-Skalicka.xls
0623.017.436.01 - Skalička
0623.017.446.01 - Všechovice

## Tab.XI
Plán rozvoje pro kraj : Jihomoravský | [5 empty] | Provozní skupina : |  | 322-sk.vod. Všechovice-Skalička-do r.2005-2006 | [6 empty] | 322_Vsechovice-Skalicka.xls
322_Vsechovice-Skalicka.xls
Tab. XI - TECHNICKÉ ÚDAJE A FINANČNÍ PROSTŘEDKY VODOVODU | [14 empty] | 322_Vsechovice-Skalicka.xls
322_Vsechovice-Skalicka.xls
|  |  | 322-Sk.vod. Všechovice-Skalička | [11 empty] | 322_Vsechovice-Skalicka.xls
|  |  | (číslo a název obce) | [11 empty] | 322_Vsechovice-Skalicka.xls
ID | K | H l a v n í o b j e k t y |  |  |  |  | stávající objekty |  |  | rekonstrukce |  | nové stavby |  |  | 322_Vsechovice-Skalicka.xls
|  | 1 zdroje |  |  |  |  | DHM | rok uved. | rok posled. | DHM | rok zaháj. | DHM | rok zaháj. |  | 322_Vsechovice-Skalicka.xls
|  | název | poznámka - technické parametry |  |  | vydat l/s | mil. Kč | do provozu | rekonstr. | mil.Kč | /ukončení | mil. Kč | /ukončení |  | 322_Vsechovice-Skalicka.xls
Z.S | 0 | Všechovice-vrt HV2 |  |  |  | 0.5 |  | 1995 | [6 empty] | 322_Vsechovice-Skalicka.xls
Z.R | 0 | Všechovice-vrt HV2-regenerace na Q=1,2-viz 0623.017.436.01 |  |  |  | 1.2 |  |  |  |  | 2006-2007 |  |  | * | 322_Vsechovice-Skalicka.xls
Z.N | 4 | Všechovice-nový-viz 0623.017.446.01 |  |  |  | 1.2 | [6 empty] | 2005-2006 | * | 322_Vsechovice-Skalicka.xls
|  | 2 úpravny vody | [12 empty] | 322_Vsechovice-Skalicka.xls
|  | název | technologie úpravy vody |  |  | kap(l/s) | [8 empty] | 322_Vsechovice-Skalicka.xls
322_Vsechovice-Skalicka.xls
|  | 3 čerpací stanice | [12 empty] | 322_Vsechovice-Skalicka.xls
|  | název |  |  | Qč(l/s) | H(m) | [8 empty] | 322_Vsechovice-Skalicka.xls
C.S | 0 | ČS+AK 15m3-max.hl.309,65 |  |  | 0.6 |  |  | 1995 | [6 empty] | 322_Vsechovice-Skalicka.xls
|  | 4 vodojemy | [12 empty] | 322_Vsechovice-Skalicka.xls
|  | název |  | max.hl. | min.hl. | objem(m3) | [8 empty] | 322_Vsechovice-Skalicka.xls
V.N | 4 | Všechovice-viz 0623.017.446.01 |  | 370 |  | 100 | [6 empty] | 2005-2006 | * | 322_Vsechovice-Skalicka.xls
|  | 5 přívodné řady | [12 empty] | 322_Vsechovice-Skalicka.xls
|  | název |  | material | DN(mm) | délka(km) | [8 empty] | 322_Vsechovice-Skalicka.xls
R.S | 0 | přívodní řad Skalička |  | PVC | 150 | 0.95 |  | 1995 | [6 empty] | 322_Vsechovice-Skalicka.xls
R.N | 0 | výtlačný řad vdj.Všechovice-viz 0623.017.446.01 |  | LT | 100 | 0.85 | [6 empty] | 2005-2006 | * | 322_Vsechovice-Skalicka.xls
|  | 6 rozvodné sítě | [12 empty] | 322_Vsechovice-Skalicka.xls
|  | název |  | material | DN(mm) | délka(km) | [8 empty] | 322_Vsechovice-Skalicka.xls
322_Vsechovice-Skalicka.xls
|  | 7 přípojky | [12 empty] | 322_Vsechovice-Skalicka.xls
|  | název |  |  | počet | délka(km) | [8 empty] | 322_Vsechovice-Skalicka.xls
322_Vsechovice-Skalicka.xls
|  | 8 jiné objekty | [12 empty] | 322_Vsechovice-Skalicka.xls
|  | název | [12 empty] | 322_Vsechovice-Skalicka.xls
322_Vsechovice-Skalicka.xls
|  | SOUČET | [7 empty] | 0 |  | 0 |  |  | 322_Vsechovice-Skalicka.xls
322_Vsechovice-Skalicka.xls
indexy uvedené za "." v prvním sloupci značí stav objektu : S = stávající , N = nový , R = rekonstrukce | [14 empty] | 322_Vsechovice-Skalicka.xls
čísla kategorií jsou popsaná v časti A - souhrná správa | [14 empty] | 322_Vsechovice-Skalicka.xls
322_Vsechovice-Skalicka.xls
Rekonstrukce a nové stavby neoznačené .r. jsou nadlimitní | [14 empty] | 322_Vsechovice-Skalicka.xls
0623.017.436.01 - Skalička
0623.017.446.01 - Všechovice