## Tab.V
Plán rozvoje pro kraj : Jihomoravský | [5 empty] | Provozní skupina : |  | 323-sk.vod. Rohozec |  |  | 323_Rohozec.xls
323_Rohozec.xls
Tab. V - VODOVODY - ZÁKLADNÍ ÚDAJE | [10 empty] | 323_Rohozec.xls
323_Rohozec.xls
323_Rohozec.xls
| 323-Sk.vod. Rohozec | [9 empty] | 323_Rohozec.xls
| (provozní skupina) | [9 empty] | 323_Rohozec.xls
323_Rohozec.xls
|  | 2000 | 2010 | 2011 | 2012 | 2013 | 2014 | 2015 | 2015u | 2025 | 323_Rohozec.xls
počet trvale bydlících obyvatel | os. | 278 | 276 | 276 | 275 | 275 | 275 | 275 | 301 | 301 | 323_Rohozec.xls
počet zásob. trvale bydl.obyv. | os. | 273 | 275 | 275 | 274 | 274 | 275 | 275 | 295 | 295 | 323_Rohozec.xls
dtto | % | 98.2014 | 99.6377 | 99.6377 | 99.6364 | 99.6364 | 100 | 100 | 98.0066 | 98.0066 | 323_Rohozec.xls
počet osob s ČOP | os. | 30 | 30 | 30 | 30 | 30 | 30 | 30 | 12 | 12 | 323_Rohozec.xls
počet zásob. osob s ČOP | os. | 10 | 10 | 10 | 10 | 10 | 10 | 10 | 1 | 1 | 323_Rohozec.xls
dtto | % | 33.3333 | 33.3333 | 33.3333 | 33.3333 | 33.3333 | 33.3333 | 33.3333 | 8.3333 | 8.3333 | 323_Rohozec.xls
počet všech zásob.obyvatel | os. | 283 | 285 | 285 | 284 | 284 | 285 | 285 | 296 | 296 | 323_Rohozec.xls
dtto | % | 91.8831 | 93.1373 | 93.1373 | 93.1148 | 93.1148 | 93.4426 | 93.4426 | 94.5687 | 94.5687 | 323_Rohozec.xls
323_Rohozec.xls
délka vodovodních řadů | km | 7.491 | 7.491 | 7.491 | 7.491 | 7.491 | 7.491 | 7.491 | 7.491 | 7.491 | 323_Rohozec.xls
- z toho přivodné řady | km | 5.442 | 5.442 | 5.442 | 5.442 | 5.442 | 5.442 | 5.442 | 5.442 | 5.442 | 323_Rohozec.xls
roční přírůstek | % |  | 0 | 0 | 0 | 0 | 0 | 0 | 0 | 0 | 323_Rohozec.xls
- z toho vodovodní sítě | km | 2.049 | 2.049 | 2.049 | 2.049 | 2.049 | 2.049 | 2.049 | 2.049 | 2.049 | 323_Rohozec.xls
roční přírůstek | % |  | 0 | 0 | 0 | 0 | 0 | 0 | 0 | 0 | 323_Rohozec.xls
z toho rekonstruované potrubí | km | 0 | 0 | 0 | 0 | 0 | 0 | 0 | 0 | 0 | 323_Rohozec.xls
roční přírůstek | % |  | 0 | 0 | 0 | 0 | 0 | 0 | 0 | 0 | 323_Rohozec.xls
podíl rekonstrukcí k celk.dl.řadů | % |  | 0 | 0 | 0 | 0 | 0 | 0 | 0 | 0 | 323_Rohozec.xls
323_Rohozec.xls
voda vyrobená celkem (Qp) | mil.m3/rok | 0.007327 | 0.0077949 | 0.0078382 | 0.0078546 | 0.0078977 | 0.0079626 | 0.0080059 | 0.015761 | 0.017337 | 323_Rohozec.xls
fakturovaná voda celkem | mil.m3/rok | 0.007 | 0.0074679 | 0.0075112 | 0.0075276 | 0.0075707 | 0.0076356 | 0.0076789 | 0.0113 | 0.01243 | 323_Rohozec.xls
- z toho obyvatelstvo | mil.m3/rok | 0.0068 | 0.0072679 | 0.0073112 | 0.0073276 | 0.0073707 | 0.0074356 | 0.0074789 | 0.009988 | 0.010987 | 323_Rohozec.xls
- z toho ostatní | mil.m3/rok | 0.0002 | 0.0002 | 0.0002 | 0.0002 | 0.0002 | 0.0002 | 0.0002 | 0.001312 | 0.0014432 | 323_Rohozec.xls
nefakturovaná voda | mil.m3/rok | 0.000327 | 0.000327 | 0.000327 | 0.000327 | 0.000327 | 0.000327 | 0.000327 | 0.004461 | 0.0049071 | 323_Rohozec.xls
max denní potřeba (Qd) | m3/d | 28.1036 | 29.8982 | 30.0642 | 30.1271 | 30.2925 | 30.5415 | 30.7074 | 60.4532 | 66.4985 | 323_Rohozec.xls
323_Rohozec.xls
spec. potřeba fakt.vody pro obyv. | l/(os.d) | 65.8309 | 69.8667 | 70.2828 | 70.6884 | 71.1045 | 71.4789 | 71.8947 | 92.4472 | 101.692 | 323_Rohozec.xls
spec.potřeba z faktur.vody celkem | l/(os.d) | 67.7671 | 71.7893 | 72.2054 | 72.6178 | 73.0339 | 73.4015 | 73.8174 | 104.5909 | 115.05 | 323_Rohozec.xls
spec.potřeba z vody vyrob.celkem | l/(os.d) | 70.9328 | 74.9328 | 75.3489 | 75.7723 | 76.1884 | 76.545 | 76.9608 | 145.8812 | 160.4693 | 323_Rohozec.xls
nefakt.voda na celkovou dl.řadů | tis.m3/(km.r) | 0.043652 | 0.043652 | 0.043652 | 0.043652 | 0.043652 | 0.043652 | 0.043652 | 0.59551 | 0.65507 | 323_Rohozec.xls
323_Rohozec.xls
kapacita zdrojů Qd | m3/d | 95.04 | 95.04 | 95.04 | 95.04 | 95.04 | 95.04 | 95.04 | 95.04 | 95.04 | 323_Rohozec.xls
Qp | m3/d | 95.04 | 95.04 | 95.04 | 95.04 | 95.04 | 95.04 | 95.04 | 95.04 | 95.04 | 323_Rohozec.xls
přebytek provozovatele Qd | m3/d | 66.9364 | 65.1418 | 64.9758 | 64.9129 | 64.7475 | 64.4985 | 64.3326 | 34.5868 | 28.5415 | 323_Rohozec.xls
Qp | m3/d | 74.966 | 73.6842 | 73.5656 | 73.5207 | 73.4025 | 73.2247 | 73.1062 | 51.8592 | 47.5411 | 323_Rohozec.xls
voda předaná Qd | m3/d | 0 | 0 | 0 | 0 | 0 | 0 | 0 | 0 | 0 | 323_Rohozec.xls
Qp | m3/d | 0 | 0 | 0 | 0 | 0 | 0 | 0 | 0 | 0 | 323_Rohozec.xls
voda převzatá Qd | m3/d | 0 | 0 | 0 | 0 | 0 | 0 | 0 | 0 | 0 | 323_Rohozec.xls
Qp | m3/d | 0 | 0 | 0 | 0 | 0 | 0 | 0 | 0 | 0 | 323_Rohozec.xls
bilance Qd | m3/d | 0 | 0 | 0 | 0 | 0 | 0 | 0 | 0 | 0 | 323_Rohozec.xls
Qp | m3/d | 0 | 0 | 0 | 0 | 0 | 0 | 0 | 0 | 0 | 323_Rohozec.xls
323_Rohozec.xls
celkové inv.prostředky ročně | mil.Kč | 0 | 0 | 0 | 0 | 0 | 0 | 0 |  |  | 323_Rohozec.xls
celkové inv.prostředky součtově | mil.Kč | 0 | 0 | 0 | 0 | 0 | 0 | 0 |  |  | 323_Rohozec.xls
323_Rohozec.xls
Vysvětlivky : Počet osob s ČOP = Počet osob s časově omezeným pobytem | [10 empty] | 323_Rohozec.xls
Počet zásob. osob s ČOP = Počet zásobených osob s časově omezeným pobytem | [10 empty] | 323_Rohozec.xls

## Tab.VII
Plán rozvoje pro kraj : Jihomoravský |  |  |  |  | Provozní skupina : |  | 323-sk.vod. Rohozec | [9 empty] | 323_Rohozec.xls
323_Rohozec.xls
Tab. VII - VODOVOD - BILANČNÍ ÚDAJE OBCÍ | [16 empty] | 323_Rohozec.xls
323_Rohozec.xls
|  |  | 323-Sk.vod. Rohozec | [13 empty] | 323_Rohozec.xls
|  |  | (číslo a název sk. vodovodu) | [13 empty] | 323_Rohozec.xls
Položka | označ. | rozměr | [14 empty] | 323_Rohozec.xls
|  |  | 2000 | 2010 | 2011 | 2012 | 2013 | 2014 | 2015 | 2015n | 2025 | [5 empty] | 323_Rohozec.xls
poč.obyvatel | N | obyv. | 278 | 276 | 276 | 275 | 275 | 275 | 275 | 301 | 301 | [5 empty] | 323_Rohozec.xls
poč.zásob.obyvatel | Nz | obyv | 273 | 275 | 275 | 274 | 274 | 275 | 275 | 295 | 295 | [5 empty] | 323_Rohozec.xls
poč. osob s ČOP | Np | obyv | 30 | 30 | 30 | 30 | 30 | 30 | 30 | 12 | 12 | [5 empty] | 323_Rohozec.xls
poč. zás. osob s ČOP | Nzp | obyv | 10 | 10 | 10 | 10 | 10 | 10 | 10 | 1 | 1 | [5 empty] | 323_Rohozec.xls
poč.všech zás.obyv. | Nv | obyv | 283 | 285 | 285 | 284 | 284 | 285 | 285 | 296 | 296 | [5 empty] | 323_Rohozec.xls
323_Rohozec.xls
prům.denní potřeba | Qp | m3/d | 20.074 | 21.3558 | 21.4744 | 21.5193 | 21.6375 | 21.8153 | 21.9338 | 43.1808 | 47.4989 | [5 empty] | 323_Rohozec.xls
koef.denní nerov. | kd |  | 1.4 | 1.4 | 1.4 | 1.4 | 1.4 | 1.4 | 1.4 | 1.4 | 1.4 | [5 empty] | 323_Rohozec.xls
max.denní potřeba | Qd | m3/d | 28.1036 | 29.8982 | 30.0642 | 30.1271 | 30.2925 | 30.5415 | 30.7074 | 60.4532 | 66.4985 | [5 empty] | 323_Rohozec.xls
323_Rohozec.xls
voda vyrobená celkem | VVR | mil.m3/r | 0.007327 | 0.0077949 | 0.0078382 | 0.0078546 | 0.0078977 | 0.0079626 | 0.0080059 | 0.015761 | 0.017337 | [5 empty] | 323_Rohozec.xls
voda fakturovaná | VFC | mil.m3/r | 0.007 | 0.0074679 | 0.0075112 | 0.0075276 | 0.0075707 | 0.0076356 | 0.0076789 | 0.0113 | 0.01243 | [5 empty] | 323_Rohozec.xls
dtto pro obyvatele | VFD | mil.m3/r | 0.0068 | 0.0072679 | 0.0073112 | 0.0073276 | 0.0073707 | 0.0074356 | 0.0074789 | 0.009988 | 0.010987 | [5 empty] | 323_Rohozec.xls
dtto pro ost.odběr. | VFO | mil.m3/r | 0.0002 | 0.0002 | 0.0002 | 0.0002 | 0.0002 | 0.0002 | 0.0002 | 0.001312 | 0.0014432 | [5 empty] | 323_Rohozec.xls
voda nefakt.-úniky | VNFú | mil.m3/r | 0.0002 | 0.0002 | 0.0002 | 0.0002 | 0.0002 | 0.0002 | 0.0002 | 0.004461 | 0.0049071 | 0 | 0 | 0.004461 | 0 | 0 | 323_Rohozec.xls
voda nefakt.-ostatní | VNFo | mil.m3/r | 0.000127 | 0.000127 | 0.000127 | 0.000127 | 0.000127 | 0.000127 | 0.000127 | 0 | 0 | [5 empty] | 323_Rohozec.xls
323_Rohozec.xls
spec.potř.fakt.obyv. | Qs,d | l/(os.d) | 65.8309 | 69.8667 | 70.2828 | 70.6884 | 71.1045 | 71.4789 | 71.8947 | 92.4472 | 101.692 | [5 empty] | 323_Rohozec.xls
spec.potř.fakt.vody | Qs | l/(os.d) | 67.7671 | 71.7893 | 72.2054 | 72.6178 | 73.0339 | 73.4015 | 73.8174 | 104.5909 | 115.05 | [5 empty] | 323_Rohozec.xls
spec.potř.vod.vyrob | Qs,v | l/(os.d) | 70.9328 | 74.9328 | 75.3489 | 75.7723 | 76.1884 | 76.545 | 76.9608 | 145.8812 | 160.4693 | [5 empty] | 323_Rohozec.xls
spec.únik z potrubí | Qs,p | tism3/(km.r) | 0.026699 | 0.026699 | 0.026699 | 0.026699 | 0.026699 | 0.026699 | 0.026699 | 0.59551 | 0.65507 | [5 empty] | 323_Rohozec.xls
323_Rohozec.xls
celk.délka potrubí | Lc | km | 7.491 | 7.491 | 7.491 | 7.491 | 7.491 | 7.491 | 7.491 | 7.491 | 7.491 | [5 empty] | 323_Rohozec.xls
celk.náhradní délka | Ln | km | 4.2032 | 4.2032 | 4.2032 | 4.2032 | 4.2032 | 4.2032 | 4.2032 | 4.2032 | 4.2032 | [5 empty] | 323_Rohozec.xls
délka rekonstr.potr | Lr | km | 0 | 0 | 0 | 0 | 0 | 0 | 0 | 0 | 0 | [5 empty] | 323_Rohozec.xls
náhr.délka rek.potr. | Lrn | km | 0 | 0 | 0 | 0 | 0 | 0 | 0 | 0 | 0 | [5 empty] | 323_Rohozec.xls
323_Rohozec.xls
Vysvětlivky : Poč. osob s ČOP = Počet osob s časově omezeným pobytem | [16 empty] | 323_Rohozec.xls
Poč. zás. osob s ČOP = Počet zásobených osob s časově omezeným pobytem | [16 empty] | 323_Rohozec.xls
0621.017.434.01 - Rohozec
0621.017.447.01 - Zhoř

## Tab.XI
Plán rozvoje pro kraj : Jihomoravský | [5 empty] | Provozní skupina : |  | 323-sk.vod. Rohozec | [6 empty] | 323_Rohozec.xls
323_Rohozec.xls
Tab. XI - TECHNICKÉ ÚDAJE A FINANČNÍ PROSTŘEDKY VODOVODU | [14 empty] | 323_Rohozec.xls
323_Rohozec.xls
|  |  | 323-Sk.vod. Rohozec | [11 empty] | 323_Rohozec.xls
|  |  | (číslo a název obce) | [11 empty] | 323_Rohozec.xls
ID | K | H l a v n í o b j e k t y |  |  |  |  | stávající objekty |  |  | rekonstrukce |  | nové stavby |  |  | 323_Rohozec.xls
|  | 1 zdroje |  |  |  |  | DHM | rok uved. | rok posled. | DHM | rok zaháj. | DHM | rok zaháj. |  | 323_Rohozec.xls
|  | název | poznámka - technické parametry |  |  | vydat l/s | mil. Kč | do provozu | rekonstr. | mil.Kč | /ukončení | mil. Kč | /ukončení |  | 323_Rohozec.xls
Z.S | 0 | Zhoř-2 studny |  |  |  | 1.1 |  | 1988 | [6 empty] | 323_Rohozec.xls
|  | 2 úpravny vody | [12 empty] | 323_Rohozec.xls
|  | název | technologie úpravy vody |  |  | kap(l/s) | [8 empty] | 323_Rohozec.xls
323_Rohozec.xls
|  | 3 čerpací stanice | [12 empty] | 323_Rohozec.xls
|  | název |  |  | Qč(l/s) | H(m) | [8 empty] | 323_Rohozec.xls
C.S | 0 | Zhoř |  |  | 0.6 |  |  | 1988 | [6 empty] | 323_Rohozec.xls
C.R | 0 | Zhoř-rekonstrukce technologie-viz 0621.017.447.01 | [8 empty] | 2006-2008 |  |  | * | 323_Rohozec.xls
|  | 4 vodojemy | [12 empty] | 323_Rohozec.xls
|  | název |  | max.hl. | min.hl. | objem(m3) | [8 empty] | 323_Rohozec.xls
V.S | 0 | Rohozec |  | 458.6 | 455.6 | 150 |  | 1988 | [6 empty] | 323_Rohozec.xls
V.S | 0 | Zhoř |  | 521 | 518 | 100 |  | 1988 | [6 empty] | 323_Rohozec.xls
|  | 5 přívodné řady | [12 empty] | 323_Rohozec.xls
|  | název |  | material | DN(mm) | délka(km) | [8 empty] | 323_Rohozec.xls
R.S | 0 | přívodní řad Rohozec |  | PE | 80 | 3.054 |  | 1988 | [6 empty] | 323_Rohozec.xls
R.S | 0 | přívodní řad Zhoř |  | PE | 80 | 1.194 |  | 1988 | [6 empty] | 323_Rohozec.xls
|  | 6 rozvodné sítě | [12 empty] | 323_Rohozec.xls
|  | název |  | material | DN(mm) | délka(km) | [8 empty] | 323_Rohozec.xls
323_Rohozec.xls
|  | 7 přípojky | [12 empty] | 323_Rohozec.xls
|  | název |  |  | počet | délka(km) | [8 empty] | 323_Rohozec.xls
323_Rohozec.xls
|  | 8 jiné objekty | [12 empty] | 323_Rohozec.xls
|  | název | [12 empty] | 323_Rohozec.xls
323_Rohozec.xls
|  | SOUČET | [7 empty] | 0 |  | 0 |  |  | 323_Rohozec.xls
323_Rohozec.xls
indexy uvedené za "." v prvním sloupci značí stav objektu : S = stávající , N = nový , R = rekonstrukce | [14 empty] | 323_Rohozec.xls
čísla kategorií jsou popsaná v časti A - souhrná správa | [14 empty] | 323_Rohozec.xls
323_Rohozec.xls
Rekonstrukce a nové stavby neoznačené .r. jsou nadlimitní |  |  | 0621.017.434.01 - Rohozec | [11 empty] | 323_Rohozec.xls
0621.017.447.01 - Zhoř