## 2.2.
Tab.XVII - Přehled zdrojů nebo úpraven vody, na výstupu ze kterých nejsou zajištěny ukazatele dle vyhlášky
č. 252/2004 Sb. v požadovaných hodnotách
ÚC Znojmo
KODPRVK | Název | Okres | Počet | Provozovatel | Ukazatel a jeho | Hodnota | Poznámka
|  |  | zásobovaných |  | jednotka
obyvatel
0627.012.313.00 | Tavíkovice-zdroj | CZ0627 | 3241 | VAS,a.s | dusičnany mg/l | 81
0627.020.514.01 | Běhařovice-zdroj | CZ0627 | 190 | VAS,a.s | dusičnany mg/l | 83 | TabXXIII-napoj.na sk. vod.Běhařovice
[5 empty] | sírany mg/l | 306
0627.020.513.01 | Bantice-zdroj | CZ0627 | 190 | obec | dusičnany mg/l | 60 | TabXXIII-nový zdroj
[5 empty] | chloridy mg/l | 141
0627.020.557.01 | Lechovice-zdroj | CZ0627 | 412 | obec | dusičnany mg/l | 63 | Tab XXI-technologie
0627.020.564.01 | Medlice-zdroj | CZ0627 | 160 | obec | Mn mg/l | 0.25 | TabXXIII-napoj.na sam. vod.Višňové
0627.020.620.09 | Znojmo-ÚV | CZ0627 | 19074 | VAS,a.s | Mn mg/l | 0.18 | Tab XXI-technologie
[5 empty] | PAU mg/l | 0,2x 10-3
0627.020.598.01 | Štítary-ÚV | CZ0627 | 46873 | VAS,a.s | pH | 6 | Tab XXI-technologie
0627.020.516.01 | Bítov-zdroj | CZ0627 | 753 | VAS,a.s | dusičnany mg/l | 68 | TabXXIII-napoj.na sk. vod.Štítary
0627.012.287.01 | Čermákovice-zdroj | CZ0627 | 58 | D+V Stavos, s.r.o | dusičnany mg/l | 66 | Tab XXI-technologie
0627.020.527.01 | Onšov | CZ0627 | 112 | obec | dusičnany mg/l | 55 | TabXXIII-napoj.na sk. vod.Štítary
0627.020.619.01 | Zblovice-zdroj | CZ0627 | 94 | obec | dusičnany mg/l | 70 | TabXXIII-napoj.na sk. vod.Štítary
0627.012.286.01 | Bohutice-zdroj | CZ0627 | 834 | VAS,a.s | Uran mikro g/l | 35.4 | TabXXIII-napoj.na sk. vod.Damnice